## search
SEARCH_SPEED | 300 | mm/s
台形駆動の加速度 | 3200 | mm/s/s |  | ・STRAIGHT[mm]直進→下の図に従い右左折→STRAIGHT[mm]直進 の動作をする
TREAD | 40 | mm |  | ・角度が45°に到達する手前までハンドルを切り、角度が45°に到達したあとはハンドルを戻すイメージ
HALF_SECTION | 45 | mm |  | ・角度が45°に到達する手前の角速度[rad/s]と、角加速度[rad/s/s]を制御で使う
STRAIGHT | 10 | mm
時間t[s] | 内輪速度[mm/s] | 外輪速度[mm/s] | 半径[mm] | 角度[rad] | 角速度[rad/s] | 角加速度[rad/s/s] | 角度[deg] | x1[mm] | y1[mm] | x2[mm] | y2[mm]
0 | 300 | 300 | #DIV/0! | 0 | 0.08 | 160 | 0 | 45 | 10 | 10 | 45
0.001 | 296.8 | 303.2 | 1875 | 8e-05 | 0.24 | 160 | 0.0045837 | 45 | 10.3 | 10.3 | 45
0.002 | 293.6 | 306.4 | 937.5 | 0.00032 | 0.4 | 160 | 0.018335 | 44.9999 | 10.6 | 10.6 | 44.9999
0.003 | 290.4 | 309.6 | 625 | 0.00072 | 0.56 | 160 | 0.041253 | 44.9997 | 10.9 | 10.9 | 44.9997
0.004 | 287.2 | 312.8 | 468.75 | 0.00128 | 0.72 | 160 | 0.073339 | 44.9993 | 11.2 | 11.2 | 44.9993
0.005 | 284 | 316 | 375 | 0.002 | 0.88 | 160 | 0.11459 | 44.9987 | 11.5 | 11.5 | 44.9987
0.006 | 280.8 | 319.2 | 312.5 | 0.00288 | 1.04 | 160 | 0.16501 | 44.9978 | 11.8 | 11.8 | 44.9978
0.007 | 277.6 | 322.4 | 267.8571 | 0.00392 | 1.2 | 160 | 0.2246 | 44.9966 | 12.1 | 12.1 | 44.9966
0.008 | 274.4 | 325.6 | 234.375 | 0.00512 | 1.36 | 160 | 0.29335 | 44.9951 | 12.4 | 12.4 | 44.9951
0.009 | 271.2 | 328.8 | 208.3333 | 0.00648 | 1.52 | 160 | 0.37128 | 44.9932 | 12.7 | 12.7 | 44.9932
0.01 | 268 | 332 | 187.5 | 0.008 | 1.68 | 160 | 0.45837 | 44.9908 | 13 | 13 | 44.9908
0.011 | 264.8 | 335.2 | 170.4545 | 0.00968 | 1.84 | 160 | 0.55462 | 44.9879 | 13.3 | 13.3 | 44.9879
0.012 | 261.6 | 338.4 | 156.25 | 0.01152 | 2 | 160 | 0.66005 | 44.9844 | 13.5999 | 13.5999 | 44.9844
0.013 | 258.4 | 341.6 | 144.2308 | 0.01352 | 2.16 | 160 | 0.77464 | 44.9803 | 13.8999 | 13.8999 | 44.9803
0.014 | 255.2 | 344.8 | 133.9286 | 0.01568 | 2.32 | 160 | 0.8984 | 44.9756 | 14.1999 | 14.1999 | 44.9756
0.015 | 252 | 348 | 125 | 0.018 | 2.48 | 160 | 1.0313 | 44.9702 | 14.4998 | 14.4998 | 44.9702
0.016 | 248.8 | 351.2 | 117.1875 | 0.02048 | 2.64 | 160 | 1.1734 | 44.9641 | 14.7998 | 14.7998 | 44.9641
0.017 | 245.6 | 354.4 | 110.2941 | 0.02312 | 2.8 | 160 | 1.3247 | 44.9572 | 15.0997 | 15.0997 | 44.9572
0.018 | 242.4 | 357.6 | 104.1667 | 0.02592 | 2.96 | 160 | 1.4851 | 44.9494 | 15.3996 | 15.3996 | 44.9494
0.019 | 239.2 | 360.8 | 98.6842 | 0.02888 | 3.12 | 160 | 1.6547 | 44.9407 | 15.6995 | 15.6995 | 44.9407
0.02 | 236 | 364 | 93.75 | 0.032 | 3.28 | 160 | 1.8335 | 44.9311 | 15.9993 | 15.9993 | 44.9311
0.021 | 232.8 | 367.2 | 89.2857 | 0.03528 | 3.44 | 160 | 2.0214 | 44.9205 | 16.2991 | 16.2991 | 44.9205
0.022 | 229.6 | 370.4 | 85.2273 | 0.03872 | 3.6 | 160 | 2.2185 | 44.9089 | 16.5989 | 16.5989 | 44.9089
0.023 | 226.4 | 373.6 | 81.5217 | 0.04232 | 3.76 | 160 | 2.4248 | 44.8962 | 16.8986 | 16.8986 | 44.8962
0.024 | 223.2 | 376.8 | 78.125 | 0.04608 | 3.92 | 160 | 2.6402 | 44.8824 | 17.1983 | 17.1983 | 44.8824
0.025 | 220 | 380 | 75 | 0.05 | 4.08 | 160 | 2.8648 | 44.8674 | 17.4979 | 17.4979 | 44.8674
0.026 | 216.8 | 383.2 | 72.1154 | 0.05408 | 4.24 | 160 | 3.0986 | 44.8512 | 17.7975 | 17.7975 | 44.8512
0.027 | 213.6 | 386.4 | 69.4444 | 0.05832 | 4.4 | 160 | 3.3415 | 44.8337 | 18.097 | 18.097 | 44.8337
0.028 | 210.4 | 389.6 | 66.9643 | 0.06272 | 4.56 | 160 | 3.5936 | 44.8149 | 18.3964 | 18.3964 | 44.8149
0.029 | 207.2 | 392.8 | 64.6552 | 0.06728 | 4.72 | 160 | 3.8549 | 44.7948 | 18.6957 | 18.6957 | 44.7948
0.03 | 204 | 396 | 62.5 | 0.072 | 4.88 | 160 | 4.1253 | 44.7732 | 18.9949 | 18.9949 | 44.7732
0.031 | 200.8 | 399.2 | 60.4839 | 0.07688 | 5.04 | 160 | 4.4049 | 44.7501 | 19.2941 | 19.2941 | 44.7501
0.032 | 197.6 | 402.4 | 58.5938 | 0.08192 | 5.2 | 160 | 4.6937 | 44.7256 | 19.593 | 19.593 | 44.7256
0.033 | 194.4 | 405.6 | 56.8182 | 0.08712 | 5.36 | 160 | 4.9916 | 44.6995 | 19.8919 | 19.8919 | 44.6995
0.034 | 191.2 | 408.8 | 55.1471 | 0.09248 | 5.52 | 160 | 5.2987 | 44.6718 | 20.1906 | 20.1906 | 44.6718
0.035 | 188 | 412 | 53.5714 | 0.098 | 5.68 | 160 | 5.615 | 44.6424 | 20.4892 | 20.4892 | 44.6424
0.036 | 184.8 | 415.2 | 52.0833 | 0.10368 | 5.84 | 160 | 5.9404 | 44.6114 | 20.7876 | 20.7876 | 44.6114
0.037 | 181.6 | 418.4 | 50.6757 | 0.10952 | 6 | 160 | 6.275 | 44.5786 | 21.0858 | 21.0858 | 44.5786
0.038 | 178.4 | 421.6 | 49.3421 | 0.11552 | 6.16 | 160 | 6.6188 | 44.544 | 21.3838 | 21.3838 | 44.544
0.039 | 175.2 | 424.8 | 48.0769 | 0.12168 | 6.32 | 160 | 6.9718 | 44.5076 | 21.6816 | 21.6816 | 44.5076
0.04 | 172 | 428 | 46.875 | 0.128 | 6.48 | 160 | 7.3339 | 44.4693 | 21.9791 | 21.9791 | 44.4693
0.041 | 168.8 | 431.2 | 45.7317 | 0.13448 | 6.64 | 160 | 7.7051 | 44.4291 | 22.2764 | 22.2764 | 44.4291
0.042 | 165.6 | 434.4 | 44.6429 | 0.14112 | 6.8 | 160 | 8.0856 | 44.3869 | 22.5734 | 22.5734 | 44.3869
0.043 | 162.4 | 437.6 | 43.6047 | 0.14792 | 6.96 | 160 | 8.4752 | 44.3427 | 22.8701 | 22.8701 | 44.3427
0.044 | 159.2 | 440.8 | 42.6136 | 0.15488 | 7.12 | 160 | 8.874 | 44.2964 | 23.1665 | 23.1665 | 44.2964
0.045 | 156 | 444 | 41.6667 | 0.162 | 7.28 | 160 | 9.2819 | 44.248 | 23.4626 | 23.4626 | 44.248
0.046 | 152.8 | 447.2 | 40.7609 | 0.16928 | 7.44 | 160 | 9.699 | 44.1975 | 23.7583 | 23.7583 | 44.1975
0.047 | 149.6 | 450.4 | 39.8936 | 0.17672 | 7.6 | 160 | 10.1253 | 44.1447 | 24.0537 | 24.0537 | 44.1447
0.048 | 146.4 | 453.6 | 39.0625 | 0.18432 | 7.76 | 160 | 10.5608 | 44.0897 | 24.3486 | 24.3486 | 44.0897
0.049 | 143.2 | 456.8 | 38.2653 | 0.19208 | 7.92 | 160 | 11.0054 | 44.0325 | 24.6431 | 24.6431 | 44.0325
0.05 | 140 | 460 | 37.5 | 0.2 | 8.08 | 160 | 11.4592 | 43.9729 | 24.9371 | 24.9371 | 43.9729
0.051 | 136.8 | 463.2 | 36.7647 | 0.20808 | 8.24 | 160 | 11.9221 | 43.9109 | 25.2306 | 25.2306 | 43.9109
0.052 | 133.6 | 466.4 | 36.0577 | 0.21632 | 8.4 | 160 | 12.3942 | 43.8465 | 25.5236 | 25.5236 | 43.8465
0.053 | 130.4 | 469.6 | 35.3774 | 0.22472 | 8.56 | 160 | 12.8755 | 43.7796 | 25.8161 | 25.8161 | 43.7796
0.054 | 127.2 | 472.8 | 34.7222 | 0.23328 | 8.72 | 160 | 13.366 | 43.7103 | 26.1079 | 26.1079 | 43.7103
0.055 | 124 | 476 | 34.0909 | 0.242 | 8.88 | 160 | 13.8656 | 43.6384 | 26.3992 | 26.3992 | 43.6384
0.056 | 120.8 | 479.2 | 33.4821 | 0.25088 | 9.04 | 160 | 14.3744 | 43.5639 | 26.6898 | 26.6898 | 43.5639
0.057 | 117.6 | 482.4 | 32.8947 | 0.25992 | 9.2 | 160 | 14.8923 | 43.4868 | 26.9797 | 26.9797 | 43.4868
0.058 | 114.4 | 485.6 | 32.3276 | 0.26912 | 9.36 | 160 | 15.4194 | 43.4071 | 27.2689 | 27.2689 | 43.4071
0.059 | 111.2 | 488.8 | 31.7797 | 0.27848 | 9.52 | 160 | 15.9557 | 43.3246 | 27.5574 | 27.5574 | 43.3246
0.06 | 108 | 492 | 31.25 | 0.288 | 9.68 | 160 | 16.5012 | 43.2394 | 27.845 | 27.845 | 43.2394
0.061 | 104.8 | 495.2 | 30.7377 | 0.29768 | 9.84 | 160 | 17.0558 | 43.1514 | 28.1318 | 28.1318 | 43.1514
0.062 | 101.6 | 498.4 | 30.2419 | 0.30752 | 10 | 160 | 17.6196 | 43.0606 | 28.4178 | 28.4178 | 43.0606
0.063 | 98.4 | 501.6 | 29.7619 | 0.31752 | 10.16 | 160 | 18.1926 | 42.9669 | 28.7028 | 28.7028 | 42.9669
0.064 | 95.2 | 504.8 | 29.2969 | 0.32768 | 10.32 | 160 | 18.7747 | 42.8704 | 28.9868 | 28.9868 | 42.8704
0.065 | 92 | 508 | 28.8462 | 0.338 | 10.48 | 160 | 19.366 | 42.7709 | 29.2698 | 29.2698 | 42.7709
0.066 | 88.8 | 511.2 | 28.4091 | 0.34848 | 10.64 | 160 | 19.9664 | 42.6684 | 29.5518 | 29.5518 | 42.6684
0.067 | 85.6 | 514.4 | 27.9851 | 0.35912 | 10.8 | 160 | 20.5761 | 42.563 | 29.8327 | 29.8327 | 42.563
0.068 | 82.4 | 517.6 | 27.5735 | 0.36992 | 10.96 | 160 | 21.1949 | 42.4545 | 30.1124 | 30.1124 | 42.4545
0.069 | 79.2 | 520.8 | 27.1739 | 0.38088 | 11.12 | 160 | 21.8228 | 42.343 | 30.3909 | 30.3909 | 42.343
0.07 | 76 | 524 | 26.7857 | 0.392 | 11.28 | 160 | 22.4599 | 42.2284 | 30.6681 | 30.6681 | 42.2284
0.071 | 72.8 | 527.2 | 26.4085 | 0.40328 | 11.44 | 160 | 23.1062 | 42.1107 | 30.944 | 30.944 | 42.1107
0.072 | 69.6 | 530.4 | 26.0417 | 0.41472 | 11.6 | 160 | 23.7617 | 41.9898 | 31.2186 | 31.2186 | 41.9898
0.073 | 66.4 | 533.6 | 25.6849 | 0.42632 | 11.76 | 160 | 24.4263 | 41.8657 | 31.4918 | 31.4918 | 41.8657
0.074 | 63.2 | 536.8 | 25.3378 | 0.43808 | 11.92 | 160 | 25.1001 | 41.7385 | 31.7634 | 31.7634 | 41.7385
0.075 | 60 | 540 | 25 | 0.45 | 12.08 | 160 | 25.7831 | 41.608 | 32.0336 | 32.0336 | 41.608
0.076 | 56.8 | 543.2 | 24.6711 | 0.46208 | 12.24 | 160 | 26.4752 | 41.4742 | 32.3021 | 32.3021 | 41.4742
0.077 | 53.6 | 546.4 | 24.3506 | 0.47432 | 12.4 | 160 | 27.1765 | 41.3372 | 32.569 | 32.569 | 41.3372
0.078 | 50.4 | 549.6 | 24.0385 | 0.48672 | 12.56 | 160 | 27.887 | 41.1969 | 32.8341 | 32.8341 | 41.1969
0.079 | 47.2 | 552.8 | 23.7342 | 0.49928 | 12.72 | 160 | 28.6066 | 41.0533 | 33.0975 | 33.0975 | 41.0533
0.08 | 44 | 556 | 23.4375 | 0.512 | 12.88 | 160 | 29.3354 | 40.9063 | 33.3591 | 33.3591 | 40.9063
0.081 | 40.8 | 559.2 | 23.1481 | 0.52488 | 13.04 | 160 | 30.0734 | 40.756 | 33.6187 | 33.6187 | 40.756
0.082 | 37.6 | 562.4 | 22.8659 | 0.53792 | 13.2 | 160 | 30.8205 | 40.6023 | 33.8763 | 33.8763 | 40.6023
0.083 | 34.4 | 565.6 | 22.5904 | 0.55112 | 13.36 | 160 | 31.5769 | 40.4452 | 34.1319 | 34.1319 | 40.4452
0.084 | 31.2 | 568.8 | 22.3214 | 0.56448 | 13.52 | 160 | 32.3423 | 40.2847 | 34.3853 | 34.3853 | 40.2847
0.085 | 28 | 572 | 22.0588 | 0.578 | 13.68 | 160 | 33.117 | 40.1208 | 34.6366 | 34.6366 | 40.1208
0.086 | 24.8 | 575.2 | 21.8023 | 0.59168 | 13.84 | 160 | 33.9008 | 39.9534 | 34.8856 | 34.8856 | 39.9534
0.087 | 21.6 | 578.4 | 21.5517 | 0.60552 | 14 | 160 | 34.6937 | 39.7827 | 35.1323 | 35.1323 | 39.7827
0.088 | 18.4 | 581.6 | 21.3068 | 0.61952 | 14.16 | 160 | 35.4959 | 39.6085 | 35.3765 | 35.3765 | 39.6085
0.089 | 15.2 | 584.8 | 21.0674 | 0.63368 | 14.32 | 160 | 36.3072 | 39.4309 | 35.6183 | 35.6183 | 39.4309
0.09 | 12 | 588 | 20.8333 | 0.648 | 14.48 | 160 | 37.1277 | 39.2498 | 35.8575 | 35.8575 | 39.2498
0.091 | 8.8 | 591.2 | 20.6044 | 0.66248 | 14.64 | 160 | 37.9573 | 39.0653 | 36.094 | 36.094 | 39.0653
0.092 | 5.6 | 594.4 | 20.3804 | 0.67712 | 14.8 | 160 | 38.7961 | 38.8773 | 36.3278 | 36.3278 | 38.8773
0.093 | 2.4 | 597.6 | 20.1613 | 0.69192 | 14.96 | 160 | 39.6441 | 38.6859 | 36.5588 | 36.5588 | 38.6859
0.094 | -0.8 | 600.8 | 19.9468 | 0.70688 | 15.12 | 160 | 40.5012 | 38.491 | 36.7869 | 36.7869 | 38.491
0.095 | -4 | 604 | 19.7368 | 0.722 | 15.28 | 160 | 41.3676 | 38.2928 | 37.0121 | 37.0121 | 38.2928
0.096 | -7.2 | 607.2 | 19.5312 | 0.73728 | 15.44 | 160 | 42.243 | 38.0911 | 37.2342 | 37.2342 | 38.0911
0.097 | -10.4 | 610.4 | 19.3299 | 0.75272 | 15.6 | 160 | 43.1277 | 37.886 | 37.4531 | 37.4531 | 37.886
0.098 | -13.6 | 613.6 | 19.1327 | 0.76832 | 15.76 | 160 | 44.0215 | 37.6775 | 37.6689 | 37.6689 | 37.6775
0.099 | -16.8 | 616.8 | 18.9394 | 0.78408 | 15.92 | 160 | 44.9245 | 37.4657 | 37.8813 | 37.8813 | 37.4657
0.1 | -20 | 620 | 18.75 | 0.8 | 16.08 | 160 | 45.8366 | 37.2505 | 38.0903 | 38.0903 | 37.2505
0.101 | -23.2 | 623.2 | 18.5644 | 0.81608 | 16.24 | 160 | 46.7579 | 37.0319 | 38.2958 | 38.2958 | 37.0319
0.102 | -26.4 | 626.4 | 18.3824 | 0.83232 | 16.4 | 160 | 47.6884 | 36.8101 | 38.4977 | 38.4977 | 36.8101
0.103 | -29.6 | 629.6 | 18.2039 | 0.84872 | 16.56 | 160 | 48.6281 | 36.5849 | 38.696 | 38.696 | 36.5849
0.104 | -32.8 | 632.8 | 18.0288 | 0.86528 | 16.72 | 160 | 49.5769 | 36.3566 | 38.8906 | 38.8906 | 36.3566
0.105 | -36 | 636 | 17.8571 | 0.882 | 16.88 | 160 | 50.5349 | 36.125 | 39.0812 | 39.0812 | 36.125
0.106 | -39.2 | 639.2 | 17.6887 | 0.89888 | 17.04 | 160 | 51.502 | 35.8902 | 39.268 | 39.268 | 35.8902
0.107 | -42.4 | 642.4 | 17.5234 | 0.91592 | 17.2 | 160 | 52.4784 | 35.6522 | 39.4507 | 39.4507 | 35.6522
0.108 | -45.6 | 645.6 | 17.3611 | 0.93312 | 17.36 | 160 | 53.4638 | 35.4112 | 39.6293 | 39.6293 | 35.4112
0.109 | -48.8 | 648.8 | 17.2018 | 0.95048 | 17.52 | 160 | 54.4585 | 35.1671 | 39.8037 | 39.8037 | 35.1671
0.11 | -52 | 652 | 17.0455 | 0.968 | 17.68 | 160 | 55.4623 | 34.92 | 39.9738 | 39.9738 | 34.92
0.111 | -55.2 | 655.2 | 16.8919 | 0.98568 | 17.84 | 160 | 56.4753 | 34.6699 | 40.1395 | 40.1395 | 34.6699
0.112 | -58.4 | 658.4 | 16.7411 | 1.0035 | 18 | 160 | 57.4975 | 34.4169 | 40.3007 | 40.3007 | 34.4169
0.113 | -61.6 | 661.6 | 16.5929 | 1.0215 | 18.16 | 160 | 58.5288 | 34.161 | 40.4573 | 40.4573 | 34.161
0.114 | -64.8 | 664.8 | 16.4474 | 1.0397 | 18.32 | 160 | 59.5693 | 33.9023 | 40.6092 | 40.6092 | 33.9023
0.115 | -68 | 668 | 16.3043 | 1.058 | 18.48 | 160 | 60.6189 | 33.6409 | 40.7564 | 40.7564 | 33.6409
0.116 | -71.2 | 671.2 | 16.1638 | 1.0765 | 18.64 | 160 | 61.6778 | 33.3768 | 40.8988 | 40.8988 | 33.3768
0.117 | -74.4 | 674.4 | 16.0256 | 1.0951 | 18.8 | 160 | 62.7458 | 33.1101 | 41.0361 | 41.0361 | 33.1101
0.118 | -77.6 | 677.6 | 15.8898 | 1.1139 | 18.96 | 160 | 63.8229 | 32.8409 | 41.1685 | 41.1685 | 32.8409
0.119 | -80.8 | 680.8 | 15.7563 | 1.1329 | 19.12 | 160 | 64.9092 | 32.5692 | 41.2957 | 41.2957 | 32.5692
0.12 | -84 | 684 | 15.625 | 1.152 | 19.28 | 160 | 66.0047 | 32.2951 | 41.4177 | 41.4177 | 32.2951
0.121 | -87.2 | 687.2 | 15.4959 | 1.1713 | 19.44 | 160 | 67.1094 | 32.0187 | 41.5344 | 41.5344 | 32.0187
0.122 | -90.4 | 690.4 | 15.3689 | 1.1907 | 19.6 | 160 | 68.2232 | 31.7402 | 41.6457 | 41.6457 | 31.7402
0.123 | -93.6 | 693.6 | 15.2439 | 1.2103 | 19.76 | 160 | 69.3462 | 31.4594 | 41.7515 | 41.7515 | 31.4594
0.124 | -96.8 | 696.8 | 15.121 | 1.2301 | 19.92 | 160 | 70.4784 | 31.1767 | 41.8517 | 41.8517 | 31.1767
0.125 | -100 | 700 | 15 | 1.25 | 20.08 | 160 | 71.6197 | 30.892 | 41.9463 | 41.9463 | 30.892
0.126 | -103.2 | 703.2 | 14.881 | 1.2701 | 20.24 | 160 | 72.7702 | 30.6054 | 42.0352 | 42.0352 | 30.6054
0.127 | -106.4 | 706.4 | 14.7638 | 1.2903 | 20.4 | 160 | 73.9299 | 30.3172 | 42.1182 | 42.1182 | 30.3172
0.128 | -109.6 | 709.6 | 14.6484 | 1.3107 | 20.56 | 160 | 75.0987 | 30.0273 | 42.1954 | 42.1954 | 30.0273
0.129 | -112.8 | 712.8 | 14.5349 | 1.3313 | 20.72 | 160 | 76.2767 | 29.7358 | 42.2666 | 42.2666 | 29.7358
0.13 | -116 | 716 | 14.4231 | 1.352 | 20.88 | 160 | 77.4639 | 29.443 | 42.3317 | 42.3317 | 29.443
0.131 | -119.2 | 719.2 | 14.313 | 1.3729 | 21.04 | 160 | 78.6602 | 29.1488 | 42.3907 | 42.3907 | 29.1488
0.132 | -122.4 | 722.4 | 14.2045 | 1.3939 | 21.2 | 160 | 79.8657 | 28.8535 | 42.4435 | 42.4435 | 28.8535
0.133 | -125.6 | 725.6 | 14.0977 | 1.4151 | 21.36 | 160 | 81.0804 | 28.5571 | 42.49 | 42.49 | 28.5571
0.134 | -128.8 | 728.8 | 13.9925 | 1.4365 | 21.52 | 160 | 82.3042 | 28.2598 | 42.5301 | 42.5301 | 28.2598
0.135 | -132 | 732 | 13.8889 | 1.458 | 21.68 | 160 | 83.5372 | 27.9617 | 42.5639 | 42.5639 | 27.9617
0.136 | -135.2 | 735.2 | 13.7868 | 1.4797 | 21.84 | 160 | 84.7794 | 27.663 | 42.5912 | 42.5912 | 27.663
0.137 | -138.4 | 738.4 | 13.6861 | 1.5015 | 22 | 160 | 86.0308 | 27.3637 | 42.612 | 42.612 | 27.3637
0.138 | -141.6 | 741.6 | 13.587 | 1.5235 | 22.16 | 160 | 87.2913 | 27.064 | 42.6262 | 42.6262 | 27.064
0.139 | -144.8 | 744.8 | 13.4892 | 1.5457 | 22.32 | 160 | 88.5609 | 26.7641 | 42.6337 | 42.6337 | 26.7641
0.14 | -148 | 748 | 13.3929 | 1.568 | 22.48 | 160 | 89.8398 | 26.4641 | 42.6345 | 42.6345 | 26.4641
0.141 | -151.2 | 751.2 | 13.2979 | 1.5905 | 22.64 | 160 | 91.1278 | 26.1642 | 42.6286 | 42.6286 | 26.1642
0.142 | -154.4 | 754.4 | 13.2042 | 1.6131 | 22.8 | 160 | 92.425 | 25.8645 | 42.6159 | 42.6159 | 25.8645
0.143 | -157.6 | 757.6 | 13.1119 | 1.6359 | 22.96 | 160 | 93.7313 | 25.5651 | 42.5964 | 42.5964 | 25.5651
0.144 | -160.8 | 760.8 | 13.0208 | 1.6589 | 23.12 | 160 | 95.0468 | 25.2663 | 42.57 | 42.57 | 25.2663
0.145 | -164 | 764 | 12.931 | 1.682 | 23.28 | 160 | 96.3715 | 24.9681 | 42.5367 | 42.5367 | 24.9681
0.146 | -167.2 | 767.2 | 12.8425 | 1.7053 | 23.44 | 160 | 97.7053 | 24.6708 | 42.4965 | 42.4965 | 24.6708
0.147 | -170.4 | 770.4 | 12.7551 | 1.7287 | 23.6 | 160 | 99.0484 | 24.3746 | 42.4493 | 42.4493 | 24.3746
0.148 | -173.6 | 773.6 | 12.6689 | 1.7523 | 23.76 | 160 | 100.4005 | 24.0795 | 42.3952 | 42.3952 | 24.0795
0.149 | -176.8 | 776.8 | 12.5839 | 1.7761 | 23.92 | 160 | 101.7619 | 23.7858 | 42.334 | 42.334 | 23.7858
0.15 | -180 | 780 | 12.5 | 1.8 | 24.08 | 160 | 103.1324 | 23.4936 | 42.2658 | 42.2658 | 23.4936
0.151 | -183.2 | 783.2 | 12.4172 | 1.8241 | 24.24 | 160 | 104.5121 | 23.2032 | 42.1907 | 42.1907 | 23.2032
0.152 | -186.4 | 786.4 | 12.3355 | 1.8483 | 24.4 | 160 | 105.9009 | 22.9147 | 42.1085 | 42.1085 | 22.9147
0.153 | -189.6 | 789.6 | 12.2549 | 1.8727 | 24.56 | 160 | 107.299 | 22.6283 | 42.0193 | 42.0193 | 22.6283
0.154 | -192.8 | 792.8 | 12.1753 | 1.8973 | 24.72 | 160 | 108.7061 | 22.3441 | 41.9231 | 41.9231 | 22.3441
0.155 | -196 | 796 | 12.0968 | 1.922 | 24.88 | 160 | 110.1225 | 22.0624 | 41.8198 | 41.8198 | 22.0624
0.156 | -199.2 | 799.2 | 12.0192 | 1.9469 | 25.04 | 160 | 111.548 | 21.7834 | 41.7097 | 41.7097 | 21.7834
0.157 | -202.4 | 802.4 | 11.9427 | 1.9719 | 25.2 | 160 | 112.9827 | 21.5072 | 41.5925 | 41.5925 | 21.5072
0.158 | -205.6 | 805.6 | 11.8671 | 1.9971 | 25.36 | 160 | 114.4265 | 21.2341 | 41.4685 | 41.4685 | 21.2341
0.159 | -208.8 | 808.8 | 11.7925 | 2.0225 | 25.52 | 160 | 115.8796 | 20.9641 | 41.3375 | 41.3375 | 20.9641
0.16 | -212 | 812 | 11.7188 | 2.048 | 25.68 | 160 | 117.3418 | 20.6977 | 41.1997 | 41.1997 | 20.6977
0.161 | -215.2 | 815.2 | 11.646 | 2.0737 | 25.84 | 160 | 118.8131 | 20.4348 | 41.0551 | 41.0551 | 20.4348
0.162 | -218.4 | 818.4 | 11.5741 | 2.0995 | 26 | 160 | 120.2936 | 20.1758 | 40.9038 | 40.9038 | 20.1758
0.163 | -221.6 | 821.6 | 11.5031 | 2.1255 | 26.16 | 160 | 121.7833 | 19.9207 | 40.7458 | 40.7458 | 19.9207
0.164 | -224.8 | 824.8 | 11.4329 | 2.1517 | 26.32 | 160 | 123.2822 | 19.6699 | 40.5812 | 40.5812 | 19.6699
0.165 | -228 | 828 | 11.3636 | 2.178 | 26.48 | 160 | 124.7902 | 19.4236 | 40.41 | 40.41 | 19.4236
0.166 | -231.2 | 831.2 | 11.2952 | 2.2045 | 26.64 | 160 | 126.3074 | 19.1818 | 40.2324 | 40.2324 | 19.1818
0.167 | -234.4 | 834.4 | 11.2275 | 2.2311 | 26.8 | 160 | 127.8338 | 18.9449 | 40.0484 | 40.0484 | 18.9449
0.168 | -237.6 | 837.6 | 11.1607 | 2.2579 | 26.96 | 160 | 129.3693 | 18.713 | 39.8581 | 39.8581 | 18.713
0.169 | -240.8 | 840.8 | 11.0947 | 2.2849 | 27.12 | 160 | 130.914 | 18.4863 | 39.6616 | 39.6616 | 18.4863
0.17 | -244 | 844 | 11.0294 | 2.312 | 27.28 | 160 | 132.4678 | 18.265 | 39.459 | 39.459 | 18.265
0.171 | -247.2 | 847.2 | 10.9649 | 2.3393 | 27.44 | 160 | 134.0309 | 18.0493 | 39.2505 | 39.2505 | 18.0493
0.172 | -250.4 | 850.4 | 10.9012 | 2.3667 | 27.6 | 160 | 135.6031 | 17.8394 | 39.0362 | 39.0362 | 17.8394
0.173 | -253.6 | 853.6 | 10.8382 | 2.3943 | 27.76 | 160 | 137.1844 | 17.6355 | 38.8161 | 38.8161 | 17.6355
0.174 | -256.8 | 856.8 | 10.7759 | 2.4221 | 27.92 | 160 | 138.775 | 17.4378 | 38.5905 | 38.5905 | 17.4378
0.175 | -260 | 860 | 10.7143 | 2.45 | 28.08 | 160 | 140.3747 | 17.2465 | 38.3594 | 38.3594 | 17.2465
0.176 | -263.2 | 863.2 | 10.6534 | 2.4781 | 28.24 | 160 | 141.9835 | 17.0617 | 38.123 | 38.123 | 17.0617
0.177 | -266.4 | 866.4 | 10.5932 | 2.5063 | 28.4 | 160 | 143.6016 | 16.8837 | 37.8816 | 37.8816 | 16.8837
0.178 | -269.6 | 869.6 | 10.5337 | 2.5347 | 28.56 | 160 | 145.2288 | 16.7126 | 37.6351 | 37.6351 | 16.7126
0.179 | -272.8 | 872.8 | 10.4749 | 2.5633 | 28.72 | 160 | 146.8651 | 16.5486 | 37.3839 | 37.3839 | 16.5486
0.18 | -276 | 876 | 10.4167 | 2.592 | 28.88 | 160 | 148.5107 | 16.3919 | 37.1281 | 37.1281 | 16.3919
0.181 | -279.2 | 879.2 | 10.3591 | 2.6209 | 29.04 | 160 | 150.1654 | 16.2426 | 36.8679 | 36.8679 | 16.2426
0.182 | -282.4 | 882.4 | 10.3022 | 2.6499 | 29.2 | 160 | 151.8292 | 16.101 | 36.6034 | 36.6034 | 16.101
0.183 | -285.6 | 885.6 | 10.2459 | 2.6791 | 29.36 | 160 | 153.5023 | 15.9672 | 36.3349 | 36.3349 | 15.9672
0.184 | -288.8 | 888.8 | 10.1902 | 2.7085 | 29.52 | 160 | 155.1845 | 15.8413 | 36.0626 | 36.0626 | 15.8413
0.185 | -292 | 892 | 10.1351 | 2.738 | 29.68 | 160 | 156.8758 | 15.7234 | 35.7867 | 35.7867 | 15.7234
0.186 | -295.2 | 895.2 | 10.0806 | 2.7677 | 29.84 | 160 | 158.5764 | 15.6139 | 35.5074 | 35.5074 | 15.6139
0.187 | -298.4 | 898.4 | 10.0267 | 2.7975 | 30 | 160 | 160.2861 | 15.5127 | 35.225 | 35.225 | 15.5127
0.188 | -301.6 | 901.6 | 9.9734 | 2.8275 | 30.16 | 160 | 162.005 | 15.42 | 34.9397 | 34.9397 | 15.42
0.189 | -304.8 | 904.8 | 9.9206 | 2.8577 | 30.32 | 160 | 163.733 | 15.3359 | 34.6517 | 34.6517 | 15.3359
0.19 | -308 | 908 | 9.8684 | 2.888 | 30.48 | 160 | 165.4702 | 15.2607 | 34.3613 | 34.3613 | 15.2607
0.191 | -311.2 | 911.2 | 9.8168 | 2.9185 | 30.64 | 160 | 167.2166 | 15.1943 | 34.0687 | 34.0687 | 15.1943
0.192 | -314.4 | 914.4 | 9.7656 | 2.9491 | 30.8 | 160 | 168.9721 | 15.1369 | 33.7743 | 33.7743 | 15.1369
0.193 | -317.6 | 917.6 | 9.715 | 2.9799 | 30.96 | 160 | 170.7368 | 15.0886 | 33.4782 | 33.4782 | 15.0886
0.194 | -320.8 | 920.8 | 9.6649 | 3.0109 | 31.12 | 160 | 172.5107 | 15.0495 | 33.1808 | 33.1808 | 15.0495
0.195 | -324 | 924 | 9.6154 | 3.042 | 31.28 | 160 | 174.2938 | 15.0197 | 32.8822 | 32.8822 | 15.0197
0.196 | -327.2 | 927.2 | 9.5663 | 3.0733 | 31.44 | 160 | 176.086 | 14.9992 | 32.5829 | 32.5829 | 14.9992
0.197 | -330.4 | 930.4 | 9.5178 | 3.1047 | 31.6 | 160 | 177.8874 | 14.9882 | 32.2831 | 32.2831 | 14.9882
0.198 | -333.6 | 933.6 | 9.4697 | 3.1363 | 31.76 | 160 | 179.6979 | 14.9866 | 31.9832 | 31.9832 | 14.9866
0.199 | -336.8 | 936.8 | 9.4221 | 3.1681 | 31.92 | 160 | 181.5176 | 14.9945 | 31.6833 | 31.6833 | 14.9945
0.2 | -340 | 940 | 9.375 | 3.2 | 32.08 | 160 | 183.3465 | 15.012 | 31.3838 | 31.3838 | 15.012
0.201 | -343.2 | 943.2 | 9.3284 | 3.2321 | 32.24 | 160 | 185.1845 | 15.0391 | 31.085 | 31.085 | 15.0391
0.202 | -346.4 | 946.4 | 9.2822 | 3.2643 | 32.4 | 160 | 187.0318 | 15.0759 | 30.7873 | 30.7873 | 15.0759
0.203 | -349.6 | 949.6 | 9.2365 | 3.2967 | 32.56 | 160 | 188.8881 | 15.1222 | 30.4909 | 30.4909 | 15.1222
0.204 | -352.8 | 952.8 | 9.1912 | 3.3293 | 32.72 | 160 | 190.7537 | 15.1782 | 30.1961 | 30.1961 | 15.1782
0.205 | -356 | 956 | 9.1463 | 3.362 | 32.88 | 160 | 192.6284 | 15.2438 | 29.9034 | 29.9034 | 15.2438
0.206 | -359.2 | 959.2 | 9.1019 | 3.3949 | 33.04 | 160 | 194.5123 | 15.319 | 29.613 | 29.613 | 15.319
0.207 | -362.4 | 962.4 | 9.058 | 3.4279 | 33.2 | 160 | 196.4053 | 15.4037 | 29.3252 | 29.3252 | 15.4037
0.208 | -365.6 | 965.6 | 9.0144 | 3.4611 | 33.36 | 160 | 198.3076 | 15.4979 | 29.0404 | 29.0404 | 15.4979
0.209 | -368.8 | 968.8 | 8.9713 | 3.4945 | 33.52 | 160 | 200.219 | 15.6016 | 28.7588 | 28.7588 | 15.6016
0.21 | -372 | 972 | 8.9286 | 3.528 | 33.68 | 160 | 202.1395 | 15.7147 | 28.481 | 28.481 | 15.7147
0.211 | -375.2 | 975.2 | 8.8863 | 3.5617 | 33.84 | 160 | 204.0692 | 15.837 | 28.207 | 28.207 | 15.837
0.212 | -378.4 | 978.4 | 8.8443 | 3.5955 | 34 | 160 | 206.0081 | 15.9686 | 27.9374 | 27.9374 | 15.9686
0.213 | -381.6 | 981.6 | 8.8028 | 3.6295 | 34.16 | 160 | 207.9562 | 16.1092 | 27.6724 | 27.6724 | 16.1092
0.214 | -384.8 | 984.8 | 8.7617 | 3.6637 | 34.32 | 160 | 209.9134 | 16.2588 | 27.4124 | 27.4124 | 16.2588
0.215 | -388 | 988 | 8.7209 | 3.698 | 34.48 | 160 | 211.8798 | 16.4173 | 27.1576 | 27.1576 | 16.4173
0.216 | -391.2 | 991.2 | 8.6806 | 3.7325 | 34.64 | 160 | 213.8554 | 16.5844 | 26.9085 | 26.9085 | 16.5844
0.217 | -394.4 | 994.4 | 8.6406 | 3.7671 | 34.8 | 160 | 215.8401 | 16.76 | 26.6653 | 26.6653 | 16.76
0.218 | -397.6 | 997.6 | 8.6009 | 3.8019 | 34.96 | 160 | 217.834 | 16.9441 | 26.4284 | 26.4284 | 16.9441
0.219 | -400.8 | 1000.8 | 8.5616 | 3.8369 | 35.12 | 160 | 219.837 | 17.1362 | 26.198 | 26.198 | 17.1362
0.22 | -404 | 1004 | 8.5227 | 3.872 | 35.28 | 160 | 221.8493 | 17.3364 | 25.9745 | 25.9745 | 17.3364
0.221 | -407.2 | 1007.2 | 8.4842 | 3.9073 | 35.44 | 160 | 223.8707 | 17.5443 | 25.7583 | 25.7583 | 17.5443
0.222 | -410.4 | 1010.4 | 8.4459 | 3.9427 | 35.6 | 160 | 225.9012 | 17.7597 | 25.5495 | 25.5495 | 17.7597
0.223 | -413.6 | 1013.6 | 8.4081 | 3.9783 | 35.76 | 160 | 227.9409 | 17.9825 | 25.3485 | 25.3485 | 17.9825
0.224 | -416.8 | 1016.8 | 8.3705 | 4.0141 | 35.92 | 160 | 229.9898 | 18.2123 | 25.1557 | 25.1557 | 18.2123
0.225 | -420 | 1020 | 8.3333 | 4.05 | 36.08 | 160 | 232.0479 | 18.4488 | 24.9712 | 24.9712 | 18.4488
0.226 | -423.2 | 1023.2 | 8.2965 | 4.0861 | 36.24 | 160 | 234.1151 | 18.6919 | 24.7953 | 24.7953 | 18.6919
0.227 | -426.4 | 1026.4 | 8.2599 | 4.1223 | 36.4 | 160 | 236.1915 | 18.9411 | 24.6284 | 24.6284 | 18.9411
0.228 | -429.6 | 1029.6 | 8.2237 | 4.1587 | 36.56 | 160 | 238.2771 | 19.1963 | 24.4706 | 24.4706 | 19.1963
0.229 | -432.8 | 1032.8 | 8.1878 | 4.1953 | 36.72 | 160 | 240.3718 | 19.4571 | 24.3223 | 24.3223 | 19.4571
0.23 | -436 | 1036 | 8.1522 | 4.232 | 36.88 | 160 | 242.4757 | 19.7231 | 24.1837 | 24.1837 | 19.7231
0.231 | -439.2 | 1039.2 | 8.1169 | 4.2689 | 37.04 | 160 | 244.5888 | 19.9941 | 24.055 | 24.055 | 19.9941
0.232 | -442.4 | 1042.4 | 8.0819 | 4.3059 | 37.2 | 160 | 246.711 | 20.2697 | 23.9364 | 23.9364 | 20.2697
0.233 | -445.6 | 1045.6 | 8.0472 | 4.3431 | 37.36 | 160 | 248.8424 | 20.5495 | 23.8281 | 23.8281 | 20.5495
0.234 | -448.8 | 1048.8 | 8.0128 | 4.3805 | 37.52 | 160 | 250.983 | 20.8331 | 23.7303 | 23.7303 | 20.8331
0.235 | -452 | 1052 | 7.9787 | 4.418 | 37.68 | 160 | 253.1328 | 21.1202 | 23.6433 | 23.6433 | 21.1202
0.236 | -455.2 | 1055.2 | 7.9449 | 4.4557 | 37.84 | 160 | 255.2917 | 21.4103 | 23.5671 | 23.5671 | 21.4103
0.237 | -458.4 | 1058.4 | 7.9114 | 4.4935 | 38 | 160 | 257.4597 | 21.7032 | 23.502 | 23.502 | 21.7032
0.238 | -461.6 | 1061.6 | 7.8782 | 4.5315 | 38.16 | 160 | 259.637 | 21.9983 | 23.448 | 23.448 | 21.9983
0.239 | -464.8 | 1064.8 | 7.8452 | 4.5697 | 38.32 | 160 | 261.8234 | 22.2952 | 23.4053 | 23.4053 | 22.2952
0.24 | -468 | 1068 | 7.8125 | 4.608 | 38.48 | 160 | 264.019 | 22.5936 | 23.3741 | 23.3741 | 22.5936
0.241 | -471.2 | 1071.2 | 7.7801 | 4.6465 | 38.64 | 160 | 266.2237 | 22.893 | 23.3543 | 23.3543 | 22.893
0.242 | -474.4 | 1074.4 | 7.7479 | 4.6851 | 38.8 | 160 | 268.4376 | 23.1928 | 23.3461 | 23.3461 | 23.1928
0.243 | -477.6 | 1077.6 | 7.716 | 4.7239 | 38.96 | 160 | 270.6607 | 23.4928 | 23.3496 | 23.3496 | 23.4928
0.244 | -480.8 | 1080.8 | 7.6844 | 4.7629 | 39.12 | 160 | 272.8929 | 23.7924 | 23.3647 | 23.3647 | 23.7924
0.245 | -484 | 1084 | 7.6531 | 4.802 | 39.28 | 160 | 275.1343 | 24.0912 | 23.3916 | 23.3916 | 24.0912
0.246 | -487.2 | 1087.2 | 7.622 | 4.8413 | 39.44 | 160 | 277.3849 | 24.3888 | 23.4301 | 23.4301 | 24.3888
0.247 | -490.4 | 1090.4 | 7.5911 | 4.8807 | 39.6 | 160 | 279.6447 | 24.6845 | 23.4804 | 23.4804 | 24.6845
0.248 | -493.6 | 1093.6 | 7.5605 | 4.9203 | 39.76 | 160 | 281.9136 | 24.978 | 23.5423 | 23.5423 | 24.978
0.249 | -496.8 | 1096.8 | 7.5301 | 4.9601 | 39.92 | 160 | 284.1917 | 25.2689 | 23.6159 | 23.6159 | 25.2689
0.25 | -500 | 1100 | 7.5 | 5 | 40.08 | 160 | 286.4789 | 25.5566 | 23.701 | 23.701 | 25.5566
0.251 | -503.2 | 1103.2 | 7.4701 | 5.0401 | 40.24 | 160 | 288.7753 | 25.8406 | 23.7975 | 23.7975 | 25.8406
0.252 | -506.4 | 1106.4 | 7.4405 | 5.0803 | 40.4 | 160 | 291.0809 | 26.1205 | 23.9054 | 23.9054 | 26.1205
0.253 | -509.6 | 1109.6 | 7.4111 | 5.1207 | 40.56 | 160 | 293.3956 | 26.3959 | 24.0246 | 24.0246 | 26.3959
0.254 | -512.8 | 1112.8 | 7.3819 | 5.1613 | 40.72 | 160 | 295.7196 | 26.6661 | 24.1548 | 24.1548 | 26.6661
0.255 | -516 | 1116 | 7.3529 | 5.202 | 40.88 | 160 | 298.0526 | 26.9309 | 24.2958 | 24.2958 | 26.9309
0.256 | -519.2 | 1119.2 | 7.3242 | 5.2429 | 41.04 | 160 | 300.3949 | 27.1897 | 24.4476 | 24.4476 | 27.1897
0.257 | -522.4 | 1122.4 | 7.2957 | 5.2839 | 41.2 | 160 | 302.7463 | 27.442 | 24.6099 | 24.6099 | 27.442
0.258 | -525.6 | 1125.6 | 7.2674 | 5.3251 | 41.36 | 160 | 305.1069 | 27.6874 | 24.7824 | 24.7824 | 27.6874
0.259 | -528.8 | 1128.8 | 7.2394 | 5.3665 | 41.52 | 160 | 307.4767 | 27.9255 | 24.965 | 24.965 | 27.9255
0.26 | -532 | 1132 | 7.2115 | 5.408 | 41.68 | 160 | 309.8556 | 28.1558 | 25.1572 | 25.1572 | 28.1558
0.261 | -535.2 | 1135.2 | 7.1839 | 5.4497 | 41.84 | 160 | 312.2437 | 28.3779 | 25.3589 | 25.3589 | 28.3779
0.262 | -538.4 | 1138.4 | 7.1565 | 5.4915 | 42 | 160 | 314.6409 | 28.5913 | 25.5697 | 25.5697 | 28.5913
0.263 | -541.6 | 1141.6 | 7.1293 | 5.5335 | 42.16 | 160 | 317.0473 | 28.7958 | 25.7893 | 25.7893 | 28.7958
0.264 | -544.8 | 1144.8 | 7.1023 | 5.5757 | 42.32 | 160 | 319.4629 | 28.9907 | 26.0173 | 26.0173 | 28.9907
0.265 | -548 | 1148 | 7.0755 | 5.618 | 42.48 | 160 | 321.8877 | 29.1759 | 26.2533 | 26.2533 | 29.1759
0.266 | -551.2 | 1151.2 | 7.0489 | 5.6605 | 42.64 | 160 | 324.3216 | 29.3509 | 26.497 | 26.497 | 29.3509
0.267 | -554.4 | 1154.4 | 7.0225 | 5.7031 | 42.8 | 160 | 326.7647 | 29.5153 | 26.7479 | 26.7479 | 29.5153
0.268 | -557.6 | 1157.6 | 6.9963 | 5.7459 | 42.96 | 160 | 329.217 | 29.6688 | 27.0057 | 27.0057 | 29.6688
0.269 | -560.8 | 1160.8 | 6.9703 | 5.7889 | 43.12 | 160 | 331.6784 | 29.8112 | 27.2698 | 27.2698 | 29.8112
0.27 | -564 | 1164 | 6.9444 | 5.832 | 43.28 | 160 | 334.149 | 29.942 | 27.5397 | 27.5397 | 29.942
0.271 | -567.2 | 1167.2 | 6.9188 | 5.8753 | 43.44 | 160 | 336.6287 | 30.061 | 27.8151 | 27.8151 | 30.061
0.272 | -570.4 | 1170.4 | 6.8934 | 5.9187 | 43.6 | 160 | 339.1177 | 30.1679 | 28.0954 | 28.0954 | 30.1679
0.273 | -573.6 | 1173.6 | 6.8681 | 5.9623 | 43.76 | 160 | 341.6158 | 30.2625 | 28.3801 | 28.3801 | 30.2625
0.274 | -576.8 | 1176.8 | 6.8431 | 6.0061 | 43.92 | 160 | 344.123 | 30.3446 | 28.6687 | 28.6687 | 30.3446
0.275 | -580 | 1180 | 6.8182 | 6.05 | 44.08 | 160 | 346.6395 | 30.4139 | 28.9605 | 28.9605 | 30.4139
0.276 | -583.2 | 1183.2 | 6.7935 | 6.0941 | 44.24 | 160 | 349.1651 | 30.4703 | 29.2552 | 29.2552 | 30.4703
0.277 | -586.4 | 1186.4 | 6.769 | 6.1383 | 44.4 | 160 | 351.6998 | 30.5136 | 29.5521 | 29.5521 | 30.5136
0.278 | -589.6 | 1189.6 | 6.7446 | 6.1827 | 44.56 | 160 | 354.2438 | 30.5437 | 29.8505 | 29.8505 | 30.5437
0.279 | -592.8 | 1192.8 | 6.7204 | 6.2273 | 44.72 | 160 | 356.7969 | 30.5605 | 30.1501 | 30.1501 | 30.5605
0.28 | -596 | 1196 | 6.6964 | 6.272 | 44.88 | 160 | 359.3591 | 30.5638 | 30.4501 | 30.4501 | 30.5638
0.281 | -599.2 | 1199.2 | 6.6726 | 6.3169 | 45.04 | 160 | 361.9306 | 30.5537 | 30.7499 | 30.7499 | 30.5537
0.282 | -602.4 | 1202.4 | 6.6489 | 6.3619 | 45.2 | 160 | 364.5112 | 30.5301 | 31.049 | 31.049 | 30.5301
0.283 | -605.6 | 1205.6 | 6.6254 | 6.4071 | 45.36 | 160 | 367.1009 | 30.493 | 31.3467 | 31.3467 | 30.493
0.284 | -608.8 | 1208.8 | 6.6021 | 6.4525 | 45.52 | 160 | 369.6999 | 30.4425 | 31.6424 | 31.6424 | 30.4425
0.285 | -612 | 1212 | 6.5789 | 6.498 | 45.68 | 160 | 372.308 | 30.3785 | 31.9355 | 31.9355 | 30.3785
0.286 | -615.2 | 1215.2 | 6.5559 | 6.5437 | 45.84 | 160 | 374.9252 | 30.3013 | 32.2254 | 32.2254 | 30.3013
0.287 | -618.4 | 1218.4 | 6.5331 | 6.5895 | 46 | 160 | 377.5517 | 30.2108 | 32.5114 | 32.5114 | 30.2108
0.288 | -621.6 | 1221.6 | 6.5104 | 6.6355 | 46.16 | 160 | 380.1873 | 30.1073 | 32.793 | 32.793 | 30.1073
0.289 | -624.8 | 1224.8 | 6.4879 | 6.6817 | 46.32 | 160 | 382.8321 | 29.9909 | 33.0694 | 33.0694 | 29.9909
0.29 | -628 | 1228 | 6.4655 | 6.728 | 46.48 | 160 | 385.486 | 29.8618 | 33.3403 | 33.3403 | 29.8618
0.291 | -631.2 | 1231.2 | 6.4433 | 6.7745 | 46.64 | 160 | 388.1491 | 29.7202 | 33.6048 | 33.6048 | 29.7202
0.292 | -634.4 | 1234.4 | 6.4212 | 6.8211 | 46.8 | 160 | 390.8214 | 29.5665 | 33.8624 | 33.8624 | 29.5665
0.293 | -637.6 | 1237.6 | 6.3993 | 6.8679 | 46.96 | 160 | 393.5028 | 29.4009 | 34.1126 | 34.1126 | 29.4009
0.294 | -640.8 | 1240.8 | 6.3776 | 6.9149 | 47.12 | 160 | 396.1934 | 29.2238 | 34.3547 | 34.3547 | 29.2238
0.295 | -644 | 1244 | 6.3559 | 6.962 | 47.28 | 160 | 398.8932 | 29.0354 | 34.5882 | 34.5882 | 29.0354
0.296 | -647.2 | 1247.2 | 6.3345 | 7.0093 | 47.44 | 160 | 401.6022 | 28.8362 | 34.8125 | 34.8125 | 28.8362
0.297 | -650.4 | 1250.4 | 6.3131 | 7.0567 | 47.6 | 160 | 404.3203 | 28.6266 | 35.0271 | 35.0271 | 28.6266
0.298 | -653.6 | 1253.6 | 6.2919 | 7.1043 | 47.76 | 160 | 407.0476 | 28.4071 | 35.2315 | 35.2315 | 28.4071
0.299 | -656.8 | 1256.8 | 6.2709 | 7.1521 | 47.92 | -7247920 | 409.784 | 28.178 | 35.4252 | 35.4252 | 28.178
0.3 | -660 | 1260 | 6.25 | 7.2 | -7200 | 7200000 | 412.5296 | 27.9399 | 35.6078 | 35.6078 | 27.9399