## search
SEARCH_SPEED | 300 | mm/s
台形駆動の加速度 | 3200 | mm/s/s |  | ・STRAIGHT[mm]直進→下の図に従い右左折→STRAIGHT[mm]直進 の動作をする
TREAD | 40 | mm |  | ・角度が45°に到達する手前までハンドルを切り、角度が45°に到達したあとはハンドルを戻すイメージ
HALF_SECTION | 45 | mm |  | ・角度が45°に到達する手前の角速度[rad/s]と、角加速度[rad/s/s]を制御で使う
STRAIGHT | 10 | mm
時間t[s] | 内輪速度[mm/s] | 外輪速度[mm/s] | 半径[mm] | 角度[rad] | 角速度[rad/s] | 角加速度[rad/s/s] | 角度[deg] | x1[mm] | y1[mm] | x2[mm] | y2[mm]
0 | 300 | 300 | #DIV/0! | 0 | 0.08 | 160 | 0 | 45 | 10 | 10 | 45
0.001 | 296.8 | 303.2 | 1875 | 8e-05 | 0.24 | 160 | 0.0045837 | 45 | 10.3 | 10.3 | 45
0.002 | 293.6 | 306.4 | 937.5 | 0.00032 | 0.4 | 160 | 0.018335 | 44.9999 | 10.6 | 10.6 | 44.9999
0.003 | 290.4 | 309.6 | 625 | 0.00072 | 0.56 | 160 | 0.041253 | 44.9997 | 10.9 | 10.9 | 44.9997
0.004 | 287.2 | 312.8 | 468.75 | 0.00128 | 0.72 | 160 | 0.073339 | 44.9993 | 11.2 | 11.2 | 44.9993
0.005 | 284 | 316 | 375 | 0.002 | 0.88 | 160 | 0.11459 | 44.9987 | 11.5 | 11.5 | 44.9987
0.006 | 280.8 | 319.2 | 312.5 | 0.00288 | 1.04 | 160 | 0.16501 | 44.9978 | 11.8 | 11.8 | 44.9978
0.007 | 277.6 | 322.4 | 267.8571 | 0.00392 | 1.2 | 160 | 0.2246 | 44.9966 | 12.1 | 12.1 | 44.9966
0.008 | 274.4 | 325.6 | 234.375 | 0.00512 | 1.36 | 160 | 0.29335 | 44.9951 | 12.4 | 12.4 | 44.9951
0.009 | 271.2 | 328.8 | 208.3333 | 0.00648 | 1.52 | 160 | 0.37128 | 44.9932 | 12.7 | 12.7 | 44.9932
0.01 | 268 | 332 | 187.5 | 0.008 | 1.68 | 160 | 0.45837 | 44.9908 | 13 | 13 | 44.9908
0.011 | 264.8 | 335.2 | 170.4545 | 0.00968 | 1.84 | 160 | 0.55462 | 44.9879 | 13.3 | 13.3 | 44.9879
0.012 | 261.6 | 338.4 | 156.25 | 0.01152 | 2 | 160 | 0.66005 | 44.9844 | 13.5999 | 13.5999 | 44.9844
0.013 | 258.4 | 341.6 | 144.2308 | 0.01352 | 2.16 | 160 | 0.77464 | 44.9803 | 13.8999 | 13.8999 | 44.9803
0.014 | 255.2 | 344.8 | 133.9286 | 0.01568 | 2.32 | 160 | 0.8984 | 44.9756 | 14.1999 | 14.1999 | 44.9756
0.015 | 252 | 348 | 125 | 0.018 | 2.48 | 160 | 1.0313 | 44.9702 | 14.4998 | 14.4998 | 44.9702
0.016 | 248.8 | 351.2 | 117.1875 | 0.02048 | 2.64 | 160 | 1.1734 | 44.9641 | 14.7998 | 14.7998 | 44.9641
0.017 | 245.6 | 354.4 | 110.2941 | 0.02312 | 2.8 | 160 | 1.3247 | 44.9572 | 15.0997 | 15.0997 | 44.9572
0.018 | 242.4 | 357.6 | 104.1667 | 0.02592 | 2.96 | 160 | 1.4851 | 44.9494 | 15.3996 | 15.3996 | 44.9494
0.019 | 239.2 | 360.8 | 98.6842 | 0.02888 | 3.12 | 160 | 1.6547 | 44.9407 | 15.6995 | 15.6995 | 44.9407
0.02 | 236 | 364 | 93.75 | 0.032 | 3.28 | 160 | 1.8335 | 44.9311 | 15.9993 | 15.9993 | 44.9311
0.021 | 232.8 | 367.2 | 89.2857 | 0.03528 | 3.44 | 160 | 2.0214 | 44.9205 | 16.2991 | 16.2991 | 44.9205
0.022 | 229.6 | 370.4 | 85.2273 | 0.03872 | 3.6 | 160 | 2.2185 | 44.9089 | 16.5989 | 16.5989 | 44.9089
0.023 | 226.4 | 373.6 | 81.5217 | 0.04232 | 3.76 | 160 | 2.4248 | 44.8962 | 16.8986 | 16.8986 | 44.8962
0.024 | 223.2 | 376.8 | 78.125 | 0.04608 | 3.92 | 160 | 2.6402 | 44.8824 | 17.1983 | 17.1983 | 44.8824
0.025 | 220 | 380 | 75 | 0.05 | 4.08 | 160 | 2.8648 | 44.8674 | 17.4979 | 17.4979 | 44.8674
0.026 | 216.8 | 383.2 | 72.1154 | 0.05408 | 4.24 | 160 | 3.0986 | 44.8512 | 17.7975 | 17.7975 | 44.8512
0.027 | 213.6 | 386.4 | 69.4444 | 0.05832 | 4.4 | 160 | 3.3415 | 44.8337 | 18.097 | 18.097 | 44.8337
0.028 | 210.4 | 389.6 | 66.9643 | 0.06272 | 4.56 | 160 | 3.5936 | 44.8149 | 18.3964 | 18.3964 | 44.8149
0.029 | 207.2 | 392.8 | 64.6552 | 0.06728 | 4.72 | 160 | 3.8549 | 44.7948 | 18.6957 | 18.6957 | 44.7948
0.03 | 204 | 396 | 62.5 | 0.072 | 4.88 | 160 | 4.1253 | 44.7732 | 18.9949 | 18.9949 | 44.7732
0.031 | 200.8 | 399.2 | 60.4839 | 0.07688 | 5.04 | 160 | 4.4049 | 44.7501 | 19.2941 | 19.2941 | 44.7501
0.032 | 197.6 | 402.4 | 58.5938 | 0.08192 | 5.2 | 160 | 4.6937 | 44.7256 | 19.593 | 19.593 | 44.7256
0.033 | 194.4 | 405.6 | 56.8182 | 0.08712 | 5.36 | 160 | 4.9916 | 44.6995 | 19.8919 | 19.8919 | 44.6995
0.034 | 191.2 | 408.8 | 55.1471 | 0.09248 | 5.52 | 160 | 5.2987 | 44.6718 | 20.1906 | 20.1906 | 44.6718
0.035 | 188 | 412 | 53.5714 | 0.098 | 5.68 | 160 | 5.615 | 44.6424 | 20.4892 | 20.4892 | 44.6424
0.036 | 184.8 | 415.2 | 52.0833 | 0.10368 | 5.84 | 160 | 5.9404 | 44.6114 | 20.7876 | 20.7876 | 44.6114
0.037 | 181.6 | 418.4 | 50.6757 | 0.10952 | 6 | 160 | 6.275 | 44.5786 | 21.0858 | 21.0858 | 44.5786
0.038 | 178.4 | 421.6 | 49.3421 | 0.11552 | 6.16 | 160 | 6.6188 | 44.544 | 21.3838 | 21.3838 | 44.544
0.039 | 175.2 | 424.8 | 48.0769 | 0.12168 | 6.32 | 160 | 6.9718 | 44.5076 | 21.6816 | 21.6816 | 44.5076
0.04 | 172 | 428 | 46.875 | 0.128 | 6.48 | 160 | 7.3339 | 44.4693 | 21.9791 | 21.9791 | 44.4693
0.041 | 168.8 | 431.2 | 45.7317 | 0.13448 | 6.64 | 160 | 7.7051 | 44.4291 | 22.2764 | 22.2764 | 44.4291
0.042 | 165.6 | 434.4 | 44.6429 | 0.14112 | 6.8 | 160 | 8.0856 | 44.3869 | 22.5734 | 22.5734 | 44.3869
0.043 | 162.4 | 437.6 | 43.6047 | 0.14792 | 6.96 | 160 | 8.4752 | 44.3427 | 22.8701 | 22.8701 | 44.3427
0.044 | 159.2 | 440.8 | 42.6136 | 0.15488 | 7.12 | 160 | 8.874 | 44.2964 | 23.1665 | 23.1665 | 44.2964
0.045 | 156 | 444 | 41.6667 | 0.162 | 7.28 | 160 | 9.2819 | 44.248 | 23.4626 | 23.4626 | 44.248
0.046 | 152.8 | 447.2 | 40.7609 | 0.16928 | 7.44 | 160 | 9.699 | 44.1975 | 23.7583 | 23.7583 | 44.1975
0.047 | 149.6 | 450.4 | 39.8936 | 0.17672 | 7.6 | 160 | 10.1253 | 44.1447 | 24.0537 | 24.0537 | 44.1447
0.048 | 146.4 | 453.6 | 39.0625 | 0.18432 | 7.76 | 160 | 10.5608 | 44.0897 | 24.3486 | 24.3486 | 44.0897
0.049 | 143.2 | 456.8 | 38.2653 | 0.19208 | 7.92 | 160 | 11.0054 | 44.0325 | 24.6431 | 24.6431 | 44.0325
0.05 | 140 | 460 | 37.5 | 0.2 | 8.08 | 160 | 11.4592 | 43.9729 | 24.9371 | 24.9371 | 43.9729
0.051 | 136.8 | 463.2 | 36.7647 | 0.20808 | 8.24 | 160 | 11.9221 | 43.9109 | 25.2306 | 25.2306 | 43.9109
0.052 | 133.6 | 466.4 | 36.0577 | 0.21632 | 8.4 | 160 | 12.3942 | 43.8465 | 25.5236 | 25.5236 | 43.8465
0.053 | 130.4 | 469.6 | 35.3774 | 0.22472 | 8.56 | 160 | 12.8755 | 43.7796 | 25.8161 | 25.8161 | 43.7796
0.054 | 127.2 | 472.8 | 34.7222 | 0.23328 | 8.72 | 160 | 13.366 | 43.7103 | 26.1079 | 26.1079 | 43.7103
0.055 | 124 | 476 | 34.0909 | 0.242 | 8.88 | 160 | 13.8656 | 43.6384 | 26.3992 | 26.3992 | 43.6384
0.056 | 120.8 | 479.2 | 33.4821 | 0.25088 | 9.04 | 160 | 14.3744 | 43.5639 | 26.6898 | 26.6898 | 43.5639
0.057 | 117.6 | 482.4 | 32.8947 | 0.25992 | 9.2 | 160 | 14.8923 | 43.4868 | 26.9797 | 26.9797 | 43.4868
0.058 | 114.4 | 485.6 | 32.3276 | 0.26912 | 9.36 | 160 | 15.4194 | 43.4071 | 27.2689 | 27.2689 | 43.4071
0.059 | 111.2 | 488.8 | 31.7797 | 0.27848 | 9.52 | 160 | 15.9557 | 43.3246 | 27.5574 | 27.5574 | 43.3246
0.06 | 108 | 492 | 31.25 | 0.288 | 9.68 | 160 | 16.5012 | 43.2394 | 27.845 | 27.845 | 43.2394
0.061 | 104.8 | 495.2 | 30.7377 | 0.29768 | 9.84 | 160 | 17.0558 | 43.1514 | 28.1318 | 28.1318 | 43.1514
0.062 | 101.6 | 498.4 | 30.2419 | 0.30752 | 10 | 160 | 17.6196 | 43.0606 | 28.4178 | 28.4178 | 43.0606
0.063 | 98.4 | 501.6 | 29.7619 | 0.31752 | 10.16 | 160 | 18.1926 | 42.9669 | 28.7028 | 28.7028 | 42.9669
0.064 | 95.2 | 504.8 | 29.2969 | 0.32768 | 10.32 | 160 | 18.7747 | 42.8704 | 28.9868 | 28.9868 | 42.8704
0.065 | 92 | 508 | 28.8462 | 0.338 | 10.48 | 160 | 19.366 | 42.7709 | 29.2698 | 29.2698 | 42.7709
0.066 | 88.8 | 511.2 | 28.4091 | 0.34848 | 10.64 | 160 | 19.9664 | 42.6684 | 29.5518 | 29.5518 | 42.6684
0.067 | 85.6 | 514.4 | 27.9851 | 0.35912 | 10.8 | 160 | 20.5761 | 42.563 | 29.8327 | 29.8327 | 42.563
0.068 | 82.4 | 517.6 | 27.5735 | 0.36992 | 10.96 | 160 | 21.1949 | 42.4545 | 30.1124 | 30.1124 | 42.4545
0.069 | 79.2 | 520.8 | 27.1739 | 0.38088 | 11.12 | 160 | 21.8228 | 42.343 | 30.3909 | 30.3909 | 42.343
0.07 | 76 | 524 | 26.7857 | 0.392 | 11.28 | 160 | 22.4599 | 42.2284 | 30.6681 | 30.6681 | 42.2284
0.071 | 72.8 | 527.2 | 26.4085 | 0.40328 | 11.44 | 160 | 23.1062 | 42.1107 | 30.944 | 30.944 | 42.1107
0.072 | 69.6 | 530.4 | 26.0417 | 0.41472 | 11.6 | 160 | 23.7617 | 41.9898 | 31.2186 | 31.2186 | 41.9898
0.073 | 66.4 | 533.6 | 25.6849 | 0.42632 | 11.76 | 160 | 24.4263 | 41.8657 | 31.4918 | 31.4918 | 41.8657
0.074 | 63.2 | 536.8 | 25.3378 | 0.43808 | 11.92 | 160 | 25.1001 | 41.7385 | 31.7634 | 31.7634 | 41.7385
0.075 | 60 | 540 | 25 | 0.45 | 12.08 | 160 | 25.7831 | 41.608 | 32.0336 | 32.0336 | 41.608
0.076 | 56.8 | 543.2 | 24.6711 | 0.46208 | 12.24 | 160 | 26.4752 | 41.4742 | 32.3021 | 32.3021 | 41.4742
0.077 | 53.6 | 546.4 | 24.3506 | 0.47432 | 12.4 | 160 | 27.1765 | 41.3372 | 32.569 | 32.569 | 41.3372
0.078 | 50.4 | 549.6 | 24.0385 | 0.48672 | 12.56 | 160 | 27.887 | 41.1969 | 32.8341 | 32.8341 | 41.1969
0.079 | 47.2 | 552.8 | 23.7342 | 0.49928 | 12.72 | 160 | 28.6066 | 41.0533 | 33.0975 | 33.0975 | 41.0533
0.08 | 44 | 556 | 23.4375 | 0.512 | 12.88 | 160 | 29.3354 | 40.9063 | 33.3591 | 33.3591 | 40.9063
0.081 | 40.8 | 559.2 | 23.1481 | 0.52488 | 13.04 | 160 | 30.0734 | 40.756 | 33.6187 | 33.6187 | 40.756
0.082 | 37.6 | 562.4 | 22.8659 | 0.53792 | 13.2 | 160 | 30.8205 | 40.6023 | 33.8763 | 33.8763 | 40.6023
0.083 | 34.4 | 565.6 | 22.5904 | 0.55112 | 13.36 | 160 | 31.5769 | 40.4452 | 34.1319 | 34.1319 | 40.4452
0.084 | 31.2 | 568.8 | 22.3214 | 0.56448 | 13.52 | 160 | 32.3423 | 40.2847 | 34.3853 | 34.3853 | 40.2847
0.085 | 28 | 572 | 22.0588 | 0.578 | 13.68 | 160 | 33.117 | 40.1208 | 34.6366 | 34.6366 | 40.1208
0.086 | 24.8 | 575.2 | 21.8023 | 0.59168 | 13.84 | 160 | 33.9008 | 39.9534 | 34.8856 | 34.8856 | 39.9534
0.087 | 21.6 | 578.4 | 21.5517 | 0.60552 | 14 | 160 | 34.6937 | 39.7827 | 35.1323 | 35.1323 | 39.7827
0.088 | 18.4 | 581.6 | 21.3068 | 0.61952 | 14.16 | 160 | 35.4959 | 39.6085 | 35.3765 | 35.3765 | 39.6085
0.089 | 15.2 | 584.8 | 21.0674 | 0.63368 | 14.32 | 160 | 36.3072 | 39.4309 | 35.6183 | 35.6183 | 39.4309
0.09 | 12 | 588 | 20.8333 | 0.648 | 14.48 | 160 | 37.1277 | 39.2498 | 35.8575 | 35.8575 | 39.2498
0.091 | 8.8 | 591.2 | 20.6044 | 0.66248 | 14.64 | 160 | 37.9573 | 39.0653 | 36.094 | 36.094 | 39.0653
0.092 | 5.6 | 594.4 | 20.3804 | 0.67712 | 14.8 | 160 | 38.7961 | 38.8773 | 36.3278 | 36.3278 | 38.8773
0.093 | 2.4 | 597.6 | 20.1613 | 0.69192 | 14.96 | 160 | 39.6441 | 38.6859 | 36.5588 | 36.5588 | 38.6859
0.094 | -0.8 | 600.8 | 19.9468 | 0.70688 | 15.12 | 160 | 40.5012 | 38.491 | 36.7869 | 36.7869 | 38.491
0.095 | -4 | 604 | 19.7368 | 0.722 | 15.28 | 160 | 41.3676 | 38.2928 | 37.0121 | 37.0121 | 38.2928
0.096 | -7.2 | 607.2 | 19.5312 | 0.73728 | 15.44 | 160 | 42.243 | 38.0911 | 37.2342 | 37.2342 | 38.0911
0.097 | -10.4 | 610.4 | 19.3299 | 0.75272 | 15.6 | 160 | 43.1277 | 37.886 | 37.4531 | 37.4531 | 37.886
0.098 | -13.6 | 613.6 | 19.1327 | 0.76832 | 15.76 | 160 | 44.0215 | 37.6775 | 37.6689 | 37.6689 | 37.6775
0.099 | -16.8 | 616.8 | 18.9394 | 0.78408 | 15.92 | 160 | 44.9245 | 37.4657 | 37.8813 | 37.8813 | 37.4657
0.1 | -20 | 620 | 18.75 | 0.8 | 16.08 | 160 | 45.8366 | 37.2505 | 38.0903 | 38.0903 | 37.2505
0.101 | -23.2 | 623.2 | 18.5644 | 0.81608 | 16.24 | 160 | 46.7579 | 37.0319 | 38.2958 | 38.2958 | 37.0319
0.102 | -26.4 | 626.4 | 18.3824 | 0.83232 | 16.4 | 160 | 47.6884 | 36.8101 | 38.4977 | 38.4977 | 36.8101
0.103 | -29.6 | 629.6 | 18.2039 | 0.84872 | 16.56 | 160 | 48.6281 | 36.5849 | 38.696 | 38.696 | 36.5849
0.104 | -32.8 | 632.8 | 18.0288 | 0.86528 | 16.72 | 160 | 49.5769 | 36.3566 | 38.8906 | 38.8906 | 36.3566
0.105 | -36 | 636 | 17.8571 | 0.882 | 16.88 | 160 | 50.5349 | 36.125 | 39.0812 | 39.0812 | 36.125
0.106 | -39.2 | 639.2 | 17.6887 | 0.89888 | 17.04 | 160 | 51.502 | 35.8902 | 39.268 | 39.268 | 35.8902
0.107 | -42.4 | 642.4 | 17.5234 | 0.91592 | 17.2 | 160 | 52.4784 | 35.6522 | 39.4507 | 39.4507 | 35.6522
0.108 | -45.6 | 645.6 | 17.3611 | 0.93312 | 17.36 | 160 | 53.4638 | 35.4112 | 39.6293 | 39.6293 | 35.4112
0.109 | -48.8 | 648.8 | 17.2018 | 0.95048 | 17.52 | 160 | 54.4585 | 35.1671 | 39.8037 | 39.8037 | 35.1671
0.11 | -52 | 652 | 17.0455 | 0.968 | 17.68 | 160 | 55.4623 | 34.92 | 39.9738 | 39.9738 | 34.92
0.111 | -55.2 | 655.2 | 16.8919 | 0.98568 | 17.84 | 160 | 56.4753 | 34.6699 | 40.1395 | 40.1395 | 34.6699
0.112 | -58.4 | 658.4 | 16.7411 | 1.0035 | 18 | 160 | 57.4975 | 34.4169 | 40.3007 | 40.3007 | 34.4169
0.113 | -61.6 | 661.6 | 16.5929 | 1.0215 | 18.16 | 160 | 58.5288 | 34.161 | 40.4573 | 40.4573 | 34.161
0.114 | -64.8 | 664.8 | 16.4474 | 1.0397 | 18.32 | 160 | 59.5693 | 33.9023 | 40.6092 | 40.6092 | 33.9023
0.115 | -68 | 668 | 16.3043 | 1.058 | 18.48 | 160 | 60.6189 | 33.6409 | 40.7564 | 40.7564 | 33.6409
0.116 | -71.2 | 671.2 | 16.1638 | 1.0765 | 18.64 | 160 | 61.6778 | 33.3768 | 40.8988 | 40.8988 | 33.3768
0.117 | -74.4 | 674.4 | 16.0256 | 1.0951 | 18.8 | 160 | 62.7458 | 33.1101 | 41.0361 | 41.0361 | 33.1101
0.118 | -77.6 | 677.6 | 15.8898 | 1.1139 | 18.96 | 160 | 63.8229 | 32.8409 | 41.1685 | 41.1685 | 32.8409
0.119 | -80.8 | 680.8 | 15.7563 | 1.1329 | 19.12 | 160 | 64.9092 | 32.5692 | 41.2957 | 41.2957 | 32.5692
0.12 | -84 | 684 | 15.625 | 1.152 | 19.28 | 160 | 66.0047 | 32.2951 | 41.4177 | 41.4177 | 32.2951
0.121 | -87.2 | 687.2 | 15.4959 | 1.1713 | 19.44 | 160 | 67.1094 | 32.0187 | 41.5344 | 41.5344 | 32.0187
0.122 | -90.4 | 690.4 | 15.3689 | 1.1907 | 19.6 | 160 | 68.2232 | 31.7402 | 41.6457 | 41.6457 | 31.7402
0.123 | -93.6 | 693.6 | 15.2439 | 1.2103 | 19.76 | 160 | 69.3462 | 31.4594 | 41.7515 | 41.7515 | 31.4594
0.124 | -96.8 | 696.8 | 15.121 | 1.2301 | 19.92 | 160 | 70.4784 | 31.1767 | 41.8517 | 41.8517 | 31.1767
0.125 | -100 | 700 | 15 | 1.25 | 20.08 | 160 | 71.6197 | 30.892 | 41.9463 | 41.9463 | 30.892
0.126 | -103.2 | 703.2 | 14.881 | 1.2701 | 20.24 | 160 | 72.7702 | 30.6054 | 42.0352 | 42.0352 | 30.6054
0.127 | -106.4 | 706.4 | 14.7638 | 1.2903 | 20.4 | 160 | 73.9299 | 30.3172 | 42.1182 | 42.1182 | 30.3172
0.128 | -109.6 | 709.6 | 14.6484 | 1.3107 | 20.56 | 160 | 75.0987 | 30.0273 | 42.1954 | 42.1954 | 30.0273
0.129 | -112.8 | 712.8 | 14.5349 | 1.3313 | 20.72 | 160 | 76.2767 | 29.7358 | 42.2666 | 42.2666 | 29.7358
0.13 | -116 | 716 | 14.4231 | 1.352 | 20.88 | 160 | 77.4639 | 29.443 | 42.3317 | 42.3317 | 29.443
0.131 | -119.2 | 719.2 | 14.313 | 1.3729 | 21.04 | 160 | 78.6602 | 29.1488 | 42.3907 | 42.3907 | 29.1488
0.132 | -122.4 | 722.4 | 14.2045 | 1.3939 | 21.2 | 160 | 79.8657 | 28.8535 | 42.4435 | 42.4435 | 28.8535
0.133 | -125.6 | 725.6 | 14.0977 | 1.4151 | 21.36 | 160 | 81.0804 | 28.5571 | 42.49 | 42.49 | 28.5571
0.134 | -128.8 | 728.8 | 13.9925 | 1.4365 | 21.52 | 160 | 82.3042 | 28.2598 | 42.5301 | 42.5301 | 28.2598
0.135 | -132 | 732 | 13.8889 | 1.458 | 21.68 | 160 | 83.5372 | 27.9617 | 42.5639 | 42.5639 | 27.9617
0.136 | -135.2 | 735.2 | 13.7868 | 1.4797 | 21.84 | 160 | 84.7794 | 27.663 | 42.5912 | 42.5912 | 27.663
0.137 | -138.4 | 738.4 | 13.6861 | 1.5015 | 22 | 160 | 86.0308 | 27.3637 | 42.612 | 42.612 | 27.3637
0.138 | -141.6 | 741.6 | 13.587 | 1.5235 | 22.16 | 160 | 87.2913 | 27.064 | 42.6262 | 42.6262 | 27.064
0.139 | -144.8 | 744.8 | 13.4892 | 1.5457 | 22.32 | 160 | 88.5609 | 26.7641 | 42.6337 | 42.6337 | 26.7641
0.14 | -148 | 748 | 13.3929 | 1.568 | 22.48 | 160 | 89.8398 | 26.4641 | 42.6345 | 42.6345 | 26.4641
0.141 | -151.2 | 751.2 | 13.2979 | 1.5905 | 22.64 | 160 | 91.1278 | 26.1642 | 42.6286 | 42.6286 | 26.1642
0.142 | -154.4 | 754.4 | 13.2042 | 1.6131 | 22.8 | 160 | 92.425 | 25.8645 | 42.6159 | 42.6159 | 25.8645
0.143 | -157.6 | 757.6 | 13.1119 | 1.6359 | 22.96 | 160 | 93.7313 | 25.5651 | 42.5964 | 42.5964 | 25.5651
0.144 | -160.8 | 760.8 | 13.0208 | 1.6589 | 23.12 | 160 | 95.0468 | 25.2663 | 42.57 | 42.57 | 25.2663
0.145 | -164 | 764 | 12.931 | 1.682 | 23.28 | 160 | 96.3715 | 24.9681 | 42.5367 | 42.5367 | 24.9681
0.146 | -167.2 | 767.2 | 12.8425 | 1.7053 | 23.44 | 160 | 97.7053 | 24.6708 | 42.4965 | 42.4965 | 24.6708
0.147 | -170.4 | 770.4 | 12.7551 | 1.7287 | 23.6 | 160 | 99.0484 | 24.3746 | 42.4493 | 42.4493 | 24.3746
0.148 | -173.6 | 773.6 | 12.6689 | 1.7523 | 23.76 | 160 | 100.4005 | 24.0795 | 42.3952 | 42.3952 | 24.0795
0.149 | -176.8 | 776.8 | 12.5839 | 1.7761 | 23.92 | 160 | 101.7619 | 23.7858 | 42.334 | 42.334 | 23.7858
0.15 | -180 | 780 | 12.5 | 1.8 | 24.08 | 160 | 103.1324 | 23.4936 | 42.2658 | 42.2658 | 23.4936
0.151 | -183.2 | 783.2 | 12.4172 | 1.8241 | 24.24 | 160 | 104.5121 | 23.2032 | 42.1907 | 42.1907 | 23.2032
0.152 | -186.4 | 786.4 | 12.3355 | 1.8483 | 24.4 | 160 | 105.9009 | 22.9147 | 42.1085 | 42.1085 | 22.9147
0.153 | -189.6 | 789.6 | 12.2549 | 1.8727 | 24.56 | 160 | 107.299 | 22.6283 | 42.0193 | 42.0193 | 22.6283
0.154 | -192.8 | 792.8 | 12.1753 | 1.8973 | 24.72 | 160 | 108.7061 | 22.3441 | 41.9231 | 41.9231 | 22.3441
0.155 | -196 | 796 | 12.0968 | 1.922 | 24.88 | 160 | 110.1225 | 22.0624 | 41.8198 | 41.8198 | 22.0624
0.156 | -199.2 | 799.2 | 12.0192 | 1.9469 | 25.04 | 160 | 111.548 | 21.7834 | 41.7097 | 41.7097 | 21.7834
0.157 | -202.4 | 802.4 | 11.9427 | 1.9719 | 25.2 | 160 | 112.9827 | 21.5072 | 41.5925 | 41.5925 | 21.5072
0.158 | -205.6 | 805.6 | 11.8671 | 1.9971 | 25.36 | 160 | 114.4265 | 21.2341 | 41.4685 | 41.4685 | 21.2341
0.159 | -208.8 | 808.8 | 11.7925 | 2.0225 | 25.52 | 160 | 115.8796 | 20.9641 | 41.3375 | 41.3375 | 20.9641
0.16 | -212 | 812 | 11.7188 | 2.048 | 25.68 | 160 | 117.3418 | 20.6977 | 41.1997 | 41.1997 | 20.6977
0.161 | -215.2 | 815.2 | 11.646 | 2.0737 | 25.84 | 160 | 118.8131 | 20.4348 | 41.0551 | 41.0551 | 20.4348
0.162 | -218.4 | 818.4 | 11.5741 | 2.0995 | 26 | 160 | 120.2936 | 20.1758 | 40.9038 | 40.9038 | 20.1758
0.163 | -221.6 | 821.6 | 11.5031 | 2.1255 | 26.16 | 160 | 121.7833 | 19.9207 | 40.7458 | 40.7458 | 19.9207
0.164 | -224.8 | 824.8 | 11.4329 | 2.1517 | 26.32 | 160 | 123.2822 | 19.6699 | 40.5812 | 40.5812 | 19.6699
0.165 | -228 | 828 | 11.3636 | 2.178 | 26.48 | 160 | 124.7902 | 19.4236 | 40.41 | 40.41 | 19.4236
0.166 | -231.2 | 831.2 | 11.2952 | 2.2045 | 26.64 | 160 | 126.3074 | 19.1818 | 40.2324 | 40.2324 | 19.1818
0.167 | -234.4 | 834.4 | 11.2275 | 2.2311 | 26.8 | 160 | 127.8338 | 18.9449 | 40.0484 | 40.0484 | 18.9449
0.168 | -237.6 | 837.6 | 11.1607 | 2.2579 | 26.96 | 160 | 129.3693 | 18.713 | 39.8581 | 39.8581 | 18.713
0.169 | -240.8 | 840.8 | 11.0947 | 2.2849 | 27.12 | 160 | 130.914 | 18.4863 | 39.6616 | 39.6616 | 18.4863
0.17 | -244 | 844 | 11.0294 | 2.312 | 27.28 | 160 | 132.4678 | 18.265 | 39.459 | 39.459 | 18.265
0.171 | -247.2 | 847.2 | 10.9649 | 2.3393 | 27.44 | 160 | 134.0309 | 18.0493 | 39.2505 | 39.2505 | 18.0493
0.172 | -250.4 | 850.4 | 10.9012 | 2.3667 | 27.6 | 160 | 135.6031 | 17.8394 | 39.0362 | 39.0362 | 17.8394
0.173 | -253.6 | 853.6 | 10.8382 | 2.3943 | 27.76 | 160 | 137.1844 | 17.6355 | 38.8161 | 38.8161 | 17.6355
0.174 | -256.8 | 856.8 | 10.7759 | 2.4221 | 27.92 | 160 | 138.775 | 17.4378 | 38.5905 | 38.5905 | 17.4378
0.175 | -260 | 860 | 10.7143 | 2.45 | 28.08 | 160 | 140.3747 | 17.2465 | 38.3594 | 38.3594 | 17.2465
0.176 | -263.2 | 863.2 | 10.6534 | 2.4781 | 28.24 | 160 | 141.9835 | 17.0617 | 38.123 | 38.123 | 17.0617
0.177 | -266.4 | 866.4 | 10.5932 | 2.5063 | 28.4 | 160 | 143.6016 | 16.8837 | 37.8816 | 37.8816 | 16.8837
0.178 | -269.6 | 869.6 | 10.5337 | 2.5347 | 28.56 | 160 | 145.2288 | 16.7126 | 37.6351 | 37.6351 | 16.7126
0.179 | -272.8 | 872.8 | 10.4749 | 2.5633 | 28.72 | 160 | 146.8651 | 16.5486 | 37.3839 | 37.3839 | 16.5486
0.18 | -276 | 876 | 10.4167 | 2.592 | 28.88 | 160 | 148.5107 | 16.3919 | 37.1281 | 37.1281 | 16.3919
0.181 | -279.2 | 879.2 | 10.3591 | 2.6209 | 29.04 | 160 | 150.1654 | 16.2426 | 36.8679 | 36.8679 | 16.2426
0.182 | -282.4 | 882.4 | 10.3022 | 2.6499 | 29.2 | 160 | 151.8292 | 16.101 | 36.6034 | 36.6034 | 16.101
0.183 | -285.6 | 885.6 | 10.2459 | 2.6791 | 29.36 | 160 | 153.5023 | 15.9672 | 36.3349 | 36.3349 | 15.9672
0.184 | -288.8 | 888.8 | 10.1902 | 2.7085 | 29.52 | 160 | 155.1845 | 15.8413 | 36.0626 | 36.0626 | 15.8413
0.185 | -292 | 892 | 10.1351 | 2.738 | 29.68 | 160 | 156.8758 | 15.7234 | 35.7867 | 35.7867 | 15.7234
0.186 | -295.2 | 895.2 | 10.0806 | 2.7677 | 29.84 | 160 | 158.5764 | 15.6139 | 35.5074 | 35.5074 | 15.6139
0.187 | -298.4 | 898.4 | 10.0267 | 2.7975 | 30 | 160 | 160.2861 | 15.5127 | 35.225 | 35.225 | 15.5127
0.188 | -301.6 | 901.6 | 9.9734 | 2.8275 | 30.16 | 160 | 162.005 | 15.42 | 34.9397 | 34.9397 | 15.42
0.189 | -304.8 | 904.8 | 9.9206 | 2.8577 | 30.32 | 160 | 163.733 | 15.3359 | 34.6517 | 34.6517 | 15.3359
0.19 | -308 | 908 | 9.8684 | 2.888 | 30.48 | 160 | 165.4702 | 15.2607 | 34.3613 | 34.3613 | 15.2607
0.191 | -311.2 | 911.2 | 9.8168 | 2.9185 | 30.64 | 160 | 167.2166 | 15.1943 | 34.0687 | 34.0687 | 15.1943
0.192 | -314.4 | 914.4 | 9.7656 | 2.9491 | 30.8 | 160 | 168.9721 | 15.1369 | 33.7743 | 33.7743 | 15.1369
0.193 | -317.6 | 917.6 | 9.715 | 2.9799 | 30.96 | 160 | 170.7368 | 15.0886 | 33.4782 | 33.4782 | 15.0886
0.194 | -320.8 | 920.8 | 9.6649 | 3.0109 | 31.12 | 160 | 172.5107 | 15.0495 | 33.1808 | 33.1808 | 15.0495
0.195 | -324 | 924 | 9.6154 | 3.042 | 31.28 | 160 | 174.2938 | 15.0197 | 32.8822 | 32.8822 | 15.0197
0.196 | -327.2 | 927.2 | 9.5663 | 3.0733 | 31.44 | 160 | 176.086 | 14.9992 | 32.5829 | 32.5829 | 14.9992
0.197 | -330.4 | 930.4 | 9.5178 | 3.1047 | 31.6 | 160 | 177.8874 | 14.9882 | 32.2831 | 32.2831 | 14.9882
0.198 | -333.6 | 933.6 | 9.4697 | 3.1363 | 31.76 | 160 | 179.6979 | 14.9866 | 31.9832 | 31.9832 | 14.9866
0.199 | -336.8 | 936.8 | 9.4221 | 3.1681 | 31.92 | 160 | 181.5176 | 14.9945 | 31.6833 | 31.6833 | 14.9945
0.2 | -340 | 940 | 9.375 | 3.2 | 32.08 | 160 | 183.3465 | 15.012 | 31.3838 | 31.3838 | 15.012
0.201 | -343.2 | 943.2 | 9.3284 | 3.2321 | 32.24 | 160 | 185.1845 | 15.0391 | 31.085 | 31.085 | 15.0391
0.202 | -346.4 | 946.4 | 9.2822 | 3.2643 | 32.4 | 160 | 187.0318 | 15.0759 | 30.7873 | 30.7873 | 15.0759
0.203 | -349.6 | 949.6 | 9.2365 | 3.2967 | 32.56 | 160 | 188.8881 | 15.1222 | 30.4909 | 30.4909 | 15.1222
0.204 | -352.8 | 952.8 | 9.1912 | 3.3293 | 32.72 | 160 | 190.7537 | 15.1782 | 30.1961 | 30.1961 | 15.1782
0.205 | -356 | 956 | 9.1463 | 3.362 | 32.88 | 160 | 192.6284 | 15.2438 | 29.9034 | 29.9034 | 15.2438
0.206 | -359.2 | 959.2 | 9.1019 | 3.3949 | 33.04 | 160 | 194.5123 | 15.319 | 29.613 | 29.613 | 15.319
0.207 | -362.4 | 962.4 | 9.058 | 3.4279 | 33.2 | 160 | 196.4053 | 15.4037 | 29.3252 | 29.3252 | 15.4037
0.208 | -365.6 | 965.6 | 9.0144 | 3.4611 | 33.36 | 160 | 198.3076 | 15.4979 | 29.0404 | 29.0404 | 15.4979
0.209 | -368.8 | 968.8 | 8.9713 | 3.4945 | 33.52 | 160 | 200.219 | 15.6016 | 28.7588 | 28.7588 | 15.6016
0.21 | -372 | 972 | 8.9286 | 3.528 | 33.68 | 160 | 202.1395 | 15.7147 | 28.481 | 28.481 | 15.7147
0.211 | -375.2 | 975.2 | 8.8863 | 3.5617 | 33.84 | 160 | 204.0692 | 15.837 | 28.207 | 28.207 | 15.837
0.212 | -378.4 | 978.4 | 8.8443 | 3.5955 | 34 | 160 | 206.0081 | 15.9686 | 27.9374 | 27.9374 | 15.9686
0.213 | -381.6 | 981.6 | 8.8028 | 3.6295 | 34.16 | 160 | 207.9562 | 16.1092 | 27.6724 | 27.6724 | 16.1092
0.214 | -384.8 | 984.8 | 8.7617 | 3.6637 | 34.32 | 160 | 209.9134 | 16.2588 | 27.4124 | 27.4124 | 16.2588
0.215 | -388 | 988 | 8.7209 | 3.698 | 34.48 | 160 | 211.8798 | 16.4173 | 27.1576 | 27.1576 | 16.4173
0.216 | -391.2 | 991.2 | 8.6806 | 3.7325 | 34.64 | 160 | 213.8554 | 16.5844 | 26.9085 | 26.9085 | 16.5844
0.217 | -394.4 | 994.4 | 8.6406 | 3.7671 | 34.8 | 160 | 215.8401 | 16.76 | 26.6653 | 26.6653 | 16.76
0.218 | -397.6 | 997.6 | 8.6009 | 3.8019 | 34.96 | 160 | 217.834 | 16.9441 | 26.4284 | 26.4284 | 16.9441
0.219 | -400.8 | 1000.8 | 8.5616 | 3.8369 | 35.12 | 160 | 219.837 | 17.1362 | 26.198 | 26.198 | 17.1362
0.22 | -404 | 1004 | 8.5227 | 3.872 | 35.28 | 160 | 221.8493 | 17.3364 | 25.9745 | 25.9745 | 17.3364
0.221 | -407.2 | 1007.2 | 8.4842 | 3.9073 | 35.44 | 160 | 223.8707 | 17.5443 | 25.7583 | 25.7583 | 17.5443
0.222 | -410.4 | 1010.4 | 8.4459 | 3.9427 | 35.6 | 160 | 225.9012 | 17.7597 | 25.5495 | 25.5495 | 17.7597
0.223 | -413.6 | 1013.6 | 8.4081 | 3.9783 | 35.76 | 160 | 227.9409 | 17.9825 | 25.3485 | 25.3485 | 17.9825
0.224 | -416.8 | 1016.8 | 8.3705 | 4.0141 | 35.92 | 160 | 229.9898 | 18.2123 | 25.1557 | 25.1557 | 18.2123
0.225 | -420 | 1020 | 8.3333 | 4.05 | 36.08 | 160 | 232.0479 | 18.4488 | 24.9712 | 24.9712 | 18.4488
0.226 | -423.2 | 1023.2 | 8.2965 | 4.0861 | 36.24 | 160 | 234.1151 | 18.6919 | 24.7953 | 24.7953 | 18.6919
0.227 | -426.4 | 1026.4 | 8.2599 | 4.1223 | 36.4 | 160 | 236.1915 | 18.9411 | 24.6284 | 24.6284 | 18.9411
0.228 | -429.6 | 1029.6 | 8.2237 | 4.1587 | 36.56 | 160 | 238.2771 | 19.1963 | 24.4706 | 24.4706 | 19.1963
0.229 | -432.8 | 1032.8 | 8.1878 | 4.1953 | 36.72 | 160 | 240.3718 | 19.4571 | 24.3223 | 24.3223 | 19.4571
0.23 | -436 | 1036 | 8.1522 | 4.232 | 36.88 | 160 | 242.4757 | 19.7231 | 24.1837 | 24.1837 | 19.7231
0.231 | -439.2 | 1039.2 | 8.1169 | 4.2689 | 37.04 | 160 | 244.5888 | 19.9941 | 24.055 | 24.055 | 19.9941
0.232 | -442.4 | 1042.4 | 8.0819 | 4.3059 | 37.2 | 160 | 246.711 | 20.2697 | 23.9364 | 23.9364 | 20.2697
0.233 | -445.6 | 1045.6 | 8.0472 | 4.3431 | 37.36 | 160 | 248.8424 | 20.5495 | 23.8281 | 23.8281 | 20.5495
0.234 | -448.8 | 1048.8 | 8.0128 | 4.3805 | 37.52 | 160 | 250.983 | 20.8331 | 23.7303 | 23.7303 | 20.8331
0.235 | -452 | 1052 | 7.9787 | 4.418 | 37.68 | 160 | 253.1328 | 21.1202 | 23.6433 | 23.6433 | 21.1202
0.236 | -455.2 | 1055.2 | 7.9449 | 4.4557 | 37.84 | 160 | 255.2917 | 21.4103 | 23.5671 | 23.5671 | 21.4103
0.237 | -458.4 | 1058.4 | 7.9114 | 4.4935 | 38 | 160 | 257.4597 | 21.7032 | 23.502 | 23.502 | 21.7032
0.238 | -461.6 | 1061.6 | 7.8782 | 4.5315 | 38.16 | 160 | 259.637 | 21.9983 | 23.448 | 23.448 | 21.9983
0.239 | -464.8 | 1064.8 | 7.8452 | 4.5697 | 38.32 | 160 | 261.8234 | 22.2952 | 23.4053 | 23.4053 | 22.2952
0.24 | -468 | 1068 | 7.8125 | 4.608 | 38.48 | 160 | 264.019 | 22.5936 | 23.3741 | 23.3741 | 22.5936
0.241 | -471.2 | 1071.2 | 7.7801 | 4.6465 | 38.64 | 160 | 266.2237 | 22.893 | 23.3543 | 23.3543 | 22.893
0.242 | -474.4 | 1074.4 | 7.7479 | 4.6851 | 38.8 | 160 | 268.4376 | 23.1928 | 23.3461 | 23.3461 | 23.1928
0.243 | -477.6 | 1077.6 | 7.716 | 4.7239 | 38.96 | 160 | 270.6607 | 23.4928 | 23.3496 | 23.3496 | 23.4928
0.244 | -480.8 | 1080.8 | 7.6844 | 4.7629 | 39.12 | 160 | 272.8929 | 23.7924 | 23.3647 | 23.3647 | 23.7924
0.245 | -484 | 1084 | 7.6531 | 4.802 | 39.28 | 160 | 275.1343 | 24.0912 | 23.3916 | 23.3916 | 24.0912
0.246 | -487.2 | 1087.2 | 7.622 | 4.8413 | 39.44 | 160 | 277.3849 | 24.3888 | 23.4301 | 23.4301 | 24.3888
0.247 | -490.4 | 1090.4 | 7.5911 | 4.8807 | 39.6 | 160 | 279.6447 | 24.6845 | 23.4804 | 23.4804 | 24.6845
0.248 | -493.6 | 1093.6 | 7.5605 | 4.9203 | 39.76 | 160 | 281.9136 | 24.978 | 23.5423 | 23.5423 | 24.978
0.249 | -496.8 | 1096.8 | 7.5301 | 4.9601 | 39.92 | 160 | 284.1917 | 25.2689 | 23.6159 | 23.6159 | 25.2689
0.25 | -500 | 1100 | 7.5 | 5 | 40.08 | 160 | 286.4789 | 25.5566 | 23.701 | 23.701 | 25.5566
0.251 | -503.2 | 1103.2 | 7.4701 | 5.0401 | 40.24 | 160 | 288.7753 | 25.8406 | 23.7975 | 23.7975 | 25.8406
0.252 | -506.4 | 1106.4 | 7.4405 | 5.0803 | 40.4 | 160 | 291.0809 | 26.1205 | 23.9054 | 23.9054 | 26.1205
0.253 | -509.6 | 1109.6 | 7.4111 | 5.1207 | 40.56 | 160 | 293.3956 | 26.3959 | 24.0246 | 24.0246 | 26.3959
0.254 | -512.8 | 1112.8 | 7.3819 | 5.1613 | 40.72 | 160 | 295.7196 | 26.6661 | 24.1548 | 24.1548 | 26.6661
0.255 | -516 | 1116 | 7.3529 | 5.202 | 40.88 | 160 | 298.0526 | 26.9309 | 24.2958 | 24.2958 | 26.9309
0.256 | -519.2 | 1119.2 | 7.3242 | 5.2429 | 41.04 | 160 | 300.3949 | 27.1897 | 24.4476 | 24.4476 | 27.1897
0.257 | -522.4 | 1122.4 | 7.2957 | 5.2839 | 41.2 | 160 | 302.7463 | 27.442 | 24.6099 | 24.6099 | 27.442
0.258 | -525.6 | 1125.6 | 7.2674 | 5.3251 | 41.36 | 160 | 305.1069 | 27.6874 | 24.7824 | 24.7824 | 27.6874
0.259 | -528.8 | 1128.8 | 7.2394 | 5.3665 | 41.52 | 160 | 307.4767 | 27.9255 | 24.965 | 24.965 | 27.9255
0.26 | -532 | 1132 | 7.2115 | 5.408 | 41.68 | 160 | 309.8556 | 28.1558 | 25.1572 | 25.1572 | 28.1558
0.261 | -535.2 | 1135.2 | 7.1839 | 5.4497 | 41.84 | 160 | 312.2437 | 28.3779 | 25.3589 | 25.3589 | 28.3779
0.262 | -538.4 | 1138.4 | 7.1565 | 5.4915 | 42 | 160 | 314.6409 | 28.5913 | 25.5697 | 25.5697 | 28.5913
0.263 | -541.6 | 1141.6 | 7.1293 | 5.5335 | 42.16 | 160 | 317.0473 | 28.7958 | 25.7893 | 25.7893 | 28.7958
0.264 | -544.8 | 1144.8 | 7.1023 | 5.5757 | 42.32 | 160 | 319.4629 | 28.9907 | 26.0173 | 26.0173 | 28.9907
0.265 | -548 | 1148 | 7.0755 | 5.618 | 42.48 | 160 | 321.8877 | 29.1759 | 26.2533 | 26.2533 | 29.1759
0.266 | -551.2 | 1151.2 | 7.0489 | 5.6605 | 42.64 | 160 | 324.3216 | 29.3509 | 26.497 | 26.497 | 29.3509
0.267 | -554.4 | 1154.4 | 7.0225 | 5.7031 | 42.8 | 160 | 326.7647 | 29.5153 | 26.7479 | 26.7479 | 29.5153
0.268 | -557.6 | 1157.6 | 6.9963 | 5.7459 | 42.96 | 160 | 329.217 | 29.6688 | 27.0057 | 27.0057 | 29.6688
0.269 | -560.8 | 1160.8 | 6.9703 | 5.7889 | 43.12 | 160 | 331.6784 | 29.8112 | 27.2698 | 27.2698 | 29.8112
0.27 | -564 | 1164 | 6.9444 | 5.832 | 43.28 | 160 | 334.149 | 29.942 | 27.5397 | 27.5397 | 29.942
0.271 | -567.2 | 1167.2 | 6.9188 | 5.8753 | 43.44 | 160 | 336.6287 | 30.061 | 27.8151 | 27.8151 | 30.061
0.272 | -570.4 | 1170.4 | 6.8934 | 5.9187 | 43.6 | 160 | 339.1177 | 30.1679 | 28.0954 | 28.0954 | 30.1679
0.273 | -573.6 | 1173.6 | 6.8681 | 5.9623 | 43.76 | 160 | 341.6158 | 30.2625 | 28.3801 | 28.3801 | 30.2625
0.274 | -576.8 | 1176.8 | 6.8431 | 6.0061 | 43.92 | 160 | 344.123 | 30.3446 | 28.6687 | 28.6687 | 30.3446
0.275 | -580 | 1180 | 6.8182 | 6.05 | 44.08 | 160 | 346.6395 | 30.4139 | 28.9605 | 28.9605 | 30.4139
0.276 | -583.2 | 1183.2 | 6.7935 | 6.0941 | 44.24 | 160 | 349.1651 | 30.4703 | 29.2552 | 29.2552 | 30.4703
0.277 | -586.4 | 1186.4 | 6.769 | 6.1383 | 44.4 | 160 | 351.6998 | 30.5136 | 29.5521 | 29.5521 | 30.5136
0.278 | -589.6 | 1189.6 | 6.7446 | 6.1827 | 44.56 | 160 | 354.2438 | 30.5437 | 29.8505 | 29.8505 | 30.5437
0.279 | -592.8 | 1192.8 | 6.7204 | 6.2273 | 44.72 | 160 | 356.7969 | 30.5605 | 30.1501 | 30.1501 | 30.5605
0.28 | -596 | 1196 | 6.6964 | 6.272 | 44.88 | 160 | 359.3591 | 30.5638 | 30.4501 | 30.4501 | 30.5638
0.281 | -599.2 | 1199.2 | 6.6726 | 6.3169 | 45.04 | 160 | 361.9306 | 30.5537 | 30.7499 | 30.7499 | 30.5537
0.282 | -602.4 | 1202.4 | 6.6489 | 6.3619 | 45.2 | 160 | 364.5112 | 30.5301 | 31.049 | 31.049 | 30.5301
0.283 | -605.6 | 1205.6 | 6.6254 | 6.4071 | 45.36 | 160 | 367.1009 | 30.493 | 31.3467 | 31.3467 | 30.493
0.284 | -608.8 | 1208.8 | 6.6021 | 6.4525 | 45.52 | 160 | 369.6999 | 30.4425 | 31.6424 | 31.6424 | 30.4425
0.285 | -612 | 1212 | 6.5789 | 6.498 | 45.68 | 160 | 372.308 | 30.3785 | 31.9355 | 31.9355 | 30.3785
0.286 | -615.2 | 1215.2 | 6.5559 | 6.5437 | 45.84 | 160 | 374.9252 | 30.3013 | 32.2254 | 32.2254 | 30.3013
0.287 | -618.4 | 1218.4 | 6.5331 | 6.5895 | 46 | 160 | 377.5517 | 30.2108 | 32.5114 | 32.5114 | 30.2108
0.288 | -621.6 | 1221.6 | 6.5104 | 6.6355 | 46.16 | 160 | 380.1873 | 30.1073 | 32.793 | 32.793 | 30.1073
0.289 | -624.8 | 1224.8 | 6.4879 | 6.6817 | 46.32 | 160 | 382.8321 | 29.9909 | 33.0694 | 33.0694 | 29.9909
0.29 | -628 | 1228 | 6.4655 | 6.728 | 46.48 | 160 | 385.486 | 29.8618 | 33.3403 | 33.3403 | 29.8618
0.291 | -631.2 | 1231.2 | 6.4433 | 6.7745 | 46.64 | 160 | 388.1491 | 29.7202 | 33.6048 | 33.6048 | 29.7202
0.292 | -634.4 | 1234.4 | 6.4212 | 6.8211 | 46.8 | 160 | 390.8214 | 29.5665 | 33.8624 | 33.8624 | 29.5665
0.293 | -637.6 | 1237.6 | 6.3993 | 6.8679 | 46.96 | 160 | 393.5028 | 29.4009 | 34.1126 | 34.1126 | 29.4009
0.294 | -640.8 | 1240.8 | 6.3776 | 6.9149 | 47.12 | 160 | 396.1934 | 29.2238 | 34.3547 | 34.3547 | 29.2238
0.295 | -644 | 1244 | 6.3559 | 6.962 | 47.28 | 160 | 398.8932 | 29.0354 | 34.5882 | 34.5882 | 29.0354
0.296 | -647.2 | 1247.2 | 6.3345 | 7.0093 | 47.44 | 160 | 401.6022 | 28.8362 | 34.8125 | 34.8125 | 28.8362
0.297 | -650.4 | 1250.4 | 6.3131 | 7.0567 | 47.6 | 160 | 404.3203 | 28.6266 | 35.0271 | 35.0271 | 28.6266
0.298 | -653.6 | 1253.6 | 6.2919 | 7.1043 | 47.76 | 160 | 407.0476 | 28.4071 | 35.2315 | 35.2315 | 28.4071
0.299 | -656.8 | 1256.8 | 6.2709 | 7.1521 | 47.92 | -7247920 | 409.784 | 28.178 | 35.4252 | 35.4252 | 28.178
0.3 | -660 | 1260 | 6.25 | 7.2 | -7200 | 7200000 | 412.5296 | 27.9399 | 35.6078 | 35.6078 | 27.9399

## fast1
FAST_SPEED | 400 | mm/s
台形駆動の加速度 | 5660 | mm/s/s |  | ・STRAIGHT[mm]直進→下の図に従い右左折→STRAIGHT[mm]直進 の動作をする
TREAD | 40 | mm |  | ・角度が45°に到達する手前までハンドルを切り、角度が45°に到達したあとはハンドルを戻すイメージ
HALF_SECTION | 45 | mm |  | ・角度が45°に到達する手前の角速度[rad/s]と、角加速度[rad/s/s]を制御で使う
STRAIGHT | 10 | mm
時間t[s] | 内輪速度[mm/s] | 外輪速度[mm/s] | 半径[mm] | 角度[rad] | 角速度[rad/s] | 角加速度[rad/s/s] | 角度[deg] | x1[mm] | y1[mm] | x2[mm] | y2[mm]
0 | 400 | 400 | #DIV/0! | 0 | 0.1415 | 283 | 0 | 45 | 10 | 10 | 45
0.001 | 394.34 | 405.66 | 1413.4276 | 0.0001415 | 0.4245 | 283 | 0.0081074 | 44.9999 | 10.4 | 10.4 | 44.9999
0.002 | 388.68 | 411.32 | 706.7138 | 0.000566 | 0.7075 | 283 | 0.032429 | 44.9997 | 10.8 | 10.8 | 44.9997
0.003 | 383.02 | 416.98 | 471.1425 | 0.0012735 | 0.9905 | 283 | 0.072966 | 44.9992 | 11.2 | 11.2 | 44.9992
0.004 | 377.36 | 422.64 | 353.3569 | 0.002264 | 1.2735 | 283 | 0.12972 | 44.9983 | 11.6 | 11.6 | 44.9983
0.005 | 371.7 | 428.3 | 282.6855 | 0.0035375 | 1.5565 | 283 | 0.20268 | 44.9969 | 12 | 12 | 44.9969
0.006 | 366.04 | 433.96 | 235.5713 | 0.005094 | 1.8395 | 283 | 0.29186 | 44.9948 | 12.4 | 12.4 | 44.9948
0.007 | 360.38 | 439.62 | 201.9182 | 0.0069335 | 2.1225 | 283 | 0.39726 | 44.9921 | 12.8 | 12.8 | 44.9921
0.008 | 354.72 | 445.28 | 176.6784 | 0.009056 | 2.4055 | 283 | 0.51887 | 44.9885 | 13.2 | 13.2 | 44.9885
0.009 | 349.06 | 450.94 | 157.0475 | 0.011461 | 2.6885 | 283 | 0.6567 | 44.9839 | 13.5999 | 13.5999 | 44.9839
0.01 | 343.4 | 456.6 | 141.3428 | 0.01415 | 2.9715 | 283 | 0.81074 | 44.9782 | 13.9999 | 13.9999 | 44.9782
0.011 | 337.74 | 462.26 | 128.4934 | 0.017122 | 3.2545 | 283 | 0.98099 | 44.9714 | 14.3998 | 14.3998 | 44.9714
0.012 | 332.08 | 467.92 | 117.7856 | 0.020376 | 3.5375 | 283 | 1.1675 | 44.9632 | 14.7998 | 14.7998 | 44.9632
0.013 | 326.42 | 473.58 | 108.7252 | 0.023914 | 3.8205 | 283 | 1.3701 | 44.9536 | 15.1996 | 15.1996 | 44.9536
0.014 | 320.76 | 479.24 | 100.9591 | 0.027734 | 4.1035 | 283 | 1.589 | 44.9426 | 15.5995 | 15.5995 | 44.9426
0.015 | 315.1 | 484.9 | 94.2285 | 0.031837 | 4.3865 | 283 | 1.8242 | 44.9298 | 15.9993 | 15.9993 | 44.9298
0.016 | 309.44 | 490.56 | 88.3392 | 0.036224 | 4.6695 | 283 | 2.0755 | 44.9153 | 16.399 | 16.399 | 44.9153
0.017 | 303.78 | 496.22 | 83.1428 | 0.040893 | 4.9525 | 283 | 2.343 | 44.899 | 16.7987 | 16.7987 | 44.899
0.018 | 298.12 | 501.88 | 78.5238 | 0.045846 | 5.2355 | 283 | 2.6268 | 44.8807 | 17.1983 | 17.1983 | 44.8807
0.019 | 292.46 | 507.54 | 74.3909 | 0.051082 | 5.5185 | 283 | 2.9268 | 44.8602 | 17.5977 | 17.5977 | 44.8602
0.02 | 286.8 | 513.2 | 70.6714 | 0.0566 | 5.8015 | 283 | 3.2429 | 44.8376 | 17.9971 | 17.9971 | 44.8376
0.021 | 281.14 | 518.86 | 67.3061 | 0.062401 | 6.0845 | 283 | 3.5753 | 44.8127 | 18.3963 | 18.3963 | 44.8127
0.022 | 275.48 | 524.52 | 64.2467 | 0.068486 | 6.3675 | 283 | 3.924 | 44.7853 | 18.7954 | 18.7954 | 44.7853
0.023 | 269.82 | 530.18 | 61.4534 | 0.074854 | 6.6505 | 283 | 4.2888 | 44.7554 | 19.1943 | 19.1943 | 44.7554
0.024 | 264.16 | 535.84 | 58.8928 | 0.081504 | 6.9335 | 283 | 4.6698 | 44.7228 | 19.5929 | 19.5929 | 44.7228
0.025 | 258.5 | 541.5 | 56.5371 | 0.088438 | 7.2165 | 283 | 5.0671 | 44.6875 | 19.9914 | 19.9914 | 44.6875
0.026 | 252.84 | 547.16 | 54.3626 | 0.095654 | 7.4995 | 283 | 5.4806 | 44.6493 | 20.3896 | 20.3896 | 44.6493
0.027 | 247.18 | 552.82 | 52.3492 | 0.10315 | 7.7825 | 283 | 5.9103 | 44.6081 | 20.7874 | 20.7874 | 44.6081
0.028 | 241.52 | 558.48 | 50.4796 | 0.11094 | 8.0655 | 283 | 6.3562 | 44.5638 | 21.185 | 21.185 | 44.5638
0.029 | 235.86 | 564.14 | 48.7389 | 0.119 | 8.3485 | 283 | 6.8183 | 44.5163 | 21.5821 | 21.5821 | 44.5163
0.03 | 230.2 | 569.8 | 47.1143 | 0.12735 | 8.6315 | 283 | 7.2966 | 44.4655 | 21.9789 | 21.9789 | 44.4655
0.031 | 224.54 | 575.46 | 45.5944 | 0.13598 | 8.9145 | 283 | 7.7912 | 44.4113 | 22.3752 | 22.3752 | 44.4113
0.032 | 218.88 | 581.12 | 44.1696 | 0.1449 | 9.1975 | 283 | 8.3019 | 44.3535 | 22.771 | 22.771 | 44.3535
0.033 | 213.22 | 586.78 | 42.8311 | 0.15409 | 9.4805 | 283 | 8.8289 | 44.2921 | 23.1663 | 23.1663 | 44.2921
0.034 | 207.56 | 592.44 | 41.5714 | 0.16357 | 9.7635 | 283 | 9.3721 | 44.227 | 23.5609 | 23.5609 | 44.227
0.035 | 201.9 | 598.1 | 40.3836 | 0.17334 | 10.0465 | 283 | 9.9315 | 44.158 | 23.9549 | 23.9549 | 44.158
0.036 | 196.24 | 603.76 | 39.2619 | 0.18338 | 10.3295 | 283 | 10.5071 | 44.0851 | 24.3482 | 24.3482 | 44.0851
0.037 | 190.58 | 609.42 | 38.2007 | 0.19371 | 10.6125 | 283 | 11.099 | 44.0081 | 24.7408 | 24.7408 | 44.0081
0.038 | 184.92 | 615.08 | 37.1955 | 0.20433 | 10.8955 | 283 | 11.707 | 43.9269 | 25.1324 | 25.1324 | 43.9269
0.039 | 179.26 | 620.74 | 36.2417 | 0.21522 | 11.1785 | 283 | 12.3313 | 43.8415 | 25.5232 | 25.5232 | 43.8415
0.04 | 173.6 | 626.4 | 35.3357 | 0.2264 | 11.4615 | 283 | 12.9718 | 43.7517 | 25.913 | 25.913 | 43.7517
0.041 | 167.94 | 632.06 | 34.4738 | 0.23786 | 11.7445 | 283 | 13.6285 | 43.6574 | 26.3017 | 26.3017 | 43.6574
0.042 | 162.28 | 637.72 | 33.653 | 0.24961 | 12.0275 | 283 | 14.3014 | 43.5586 | 26.6893 | 26.6893 | 43.5586
0.043 | 156.62 | 643.38 | 32.8704 | 0.26163 | 12.3105 | 283 | 14.9905 | 43.4552 | 27.0757 | 27.0757 | 43.4552
0.044 | 150.96 | 649.04 | 32.1234 | 0.27394 | 12.5935 | 283 | 15.6958 | 43.347 | 27.4608 | 27.4608 | 43.347
0.045 | 145.3 | 654.7 | 31.4095 | 0.28654 | 12.8765 | 283 | 16.4174 | 43.2339 | 27.8445 | 27.8445 | 43.2339
0.046 | 139.64 | 660.36 | 30.7267 | 0.29941 | 13.1595 | 283 | 17.1552 | 43.1159 | 28.2267 | 28.2267 | 43.1159
0.047 | 133.98 | 666.02 | 30.0729 | 0.31257 | 13.4425 | 283 | 17.9091 | 42.9929 | 28.6073 | 28.6073 | 42.9929
0.048 | 128.32 | 671.68 | 29.4464 | 0.32602 | 13.7255 | 283 | 18.6793 | 42.8648 | 28.9863 | 28.9863 | 42.8648
0.049 | 122.66 | 677.34 | 28.8455 | 0.33974 | 14.0085 | 283 | 19.4658 | 42.7315 | 29.3634 | 29.3634 | 42.7315
0.05 | 117 | 683 | 28.2686 | 0.35375 | 14.2915 | 283 | 20.2684 | 42.5929 | 29.7386 | 29.7386 | 42.5929
0.051 | 111.34 | 688.66 | 27.7143 | 0.36804 | 14.5745 | 283 | 21.0872 | 42.449 | 30.1118 | 30.1118 | 42.449
0.052 | 105.68 | 694.32 | 27.1813 | 0.38262 | 14.8575 | 283 | 21.9223 | 42.2997 | 30.4829 | 30.4829 | 42.2997
0.053 | 100.02 | 699.98 | 26.6684 | 0.39747 | 15.1405 | 283 | 22.7736 | 42.1448 | 30.8517 | 30.8517 | 42.1448
0.054 | 94.36 | 705.64 | 26.1746 | 0.41261 | 15.4235 | 283 | 23.641 | 41.9844 | 31.2182 | 31.2182 | 41.9844
0.055 | 88.7 | 711.3 | 25.6987 | 0.42804 | 15.7065 | 283 | 24.5247 | 41.8184 | 31.5821 | 31.5821 | 41.8184
0.056 | 83.04 | 716.96 | 25.2398 | 0.44374 | 15.9895 | 283 | 25.4247 | 41.6467 | 31.9433 | 31.9433 | 41.6467
0.057 | 77.38 | 722.62 | 24.797 | 0.45973 | 16.2725 | 283 | 26.3408 | 41.4692 | 32.3018 | 32.3018 | 41.4692
0.058 | 71.72 | 728.28 | 24.3694 | 0.47601 | 16.5555 | 283 | 27.2731 | 41.2859 | 32.6573 | 32.6573 | 41.2859
0.059 | 66.06 | 733.94 | 23.9564 | 0.49256 | 16.8385 | 283 | 28.2217 | 41.0967 | 33.0098 | 33.0098 | 41.0967
0.06 | 60.4 | 739.6 | 23.5571 | 0.5094 | 17.1215 | 283 | 29.1865 | 40.9017 | 33.359 | 33.359 | 40.9017
0.061 | 54.74 | 745.26 | 23.1709 | 0.52652 | 17.4045 | 283 | 30.1675 | 40.7007 | 33.7048 | 33.7048 | 40.7007
0.062 | 49.08 | 750.92 | 22.7972 | 0.54393 | 17.6875 | 283 | 31.1647 | 40.4937 | 34.0471 | 34.0471 | 40.4937
0.063 | 43.42 | 756.58 | 22.4354 | 0.56161 | 17.9705 | 283 | 32.1781 | 40.2807 | 34.3857 | 34.3857 | 40.2807
0.064 | 37.76 | 762.24 | 22.0848 | 0.57958 | 18.2535 | 283 | 33.2077 | 40.0616 | 34.7203 | 34.7203 | 40.0616
0.065 | 32.1 | 767.9 | 21.745 | 0.59784 | 18.5365 | 283 | 34.2536 | 39.8364 | 35.051 | 35.051 | 39.8364
0.066 | 26.44 | 773.56 | 21.4156 | 0.61637 | 18.8195 | 283 | 35.3156 | 39.6052 | 35.3773 | 35.3773 | 39.6052
0.067 | 20.78 | 779.22 | 21.0959 | 0.63519 | 19.1025 | 283 | 36.3939 | 39.3679 | 35.6993 | 35.6993 | 39.3679
0.068 | 15.12 | 784.88 | 20.7857 | 0.6543 | 19.3855 | 283 | 37.4884 | 39.1244 | 36.0167 | 36.0167 | 39.1244
0.069 | 9.46 | 790.54 | 20.4845 | 0.67368 | 19.6685 | 283 | 38.5991 | 38.8749 | 36.3293 | 36.3293 | 38.8749
0.07 | 3.8 | 796.2 | 20.1918 | 0.69335 | 19.9515 | 283 | 39.726 | 38.6192 | 36.637 | 36.637 | 38.6192
0.071 | -1.86 | 801.86 | 19.9074 | 0.7133 | 20.2345 | 283 | 40.8692 | 38.3575 | 36.9395 | 36.9395 | 38.3575
0.072 | -7.52 | 807.52 | 19.6309 | 0.73354 | 20.5175 | 283 | 42.0285 | 38.0897 | 37.2366 | 37.2366 | 38.0897
0.073 | -13.18 | 813.18 | 19.362 | 0.75405 | 20.8005 | 283 | 43.2041 | 37.8159 | 37.5281 | 37.5281 | 37.8159
0.074 | -18.84 | 818.84 | 19.1004 | 0.77485 | 21.0835 | 283 | 44.3959 | 37.536 | 37.814 | 37.814 | 37.536
0.075 | -24.5 | 824.5 | 18.8457 | 0.79594 | 21.3665 | 283 | 45.6039 | 37.2502 | 38.0938 | 38.0938 | 37.2502
0.076 | -30.16 | 830.16 | 18.5977 | 0.8173 | 21.6495 | 283 | 46.8281 | 36.9585 | 38.3675 | 38.3675 | 36.9585
0.077 | -35.82 | 835.82 | 18.3562 | 0.83895 | 21.9325 | 283 | 48.0685 | 36.6609 | 38.6348 | 38.6348 | 36.6609
0.078 | -41.48 | 841.48 | 18.1209 | 0.86089 | 22.2155 | 283 | 49.3251 | 36.3575 | 38.8955 | 38.8955 | 36.3575
0.079 | -47.14 | 847.14 | 17.8915 | 0.8831 | 22.4985 | 283 | 50.598 | 36.0485 | 39.1494 | 39.1494 | 36.0485
0.08 | -52.8 | 852.8 | 17.6678 | 0.9056 | 22.7815 | 283 | 51.8871 | 35.7337 | 39.3963 | 39.3963 | 35.7337
0.081 | -58.46 | 858.46 | 17.4497 | 0.92838 | 23.0645 | 283 | 53.1923 | 35.4135 | 39.6359 | 39.6359 | 35.4135
0.082 | -64.12 | 864.12 | 17.2369 | 0.95145 | 23.3475 | 283 | 54.5138 | 35.0878 | 39.8681 | 39.8681 | 35.0878
0.083 | -69.78 | 869.78 | 17.0292 | 0.97479 | 23.6305 | 283 | 55.8516 | 34.7567 | 40.0927 | 40.0927 | 34.7567
0.084 | -75.44 | 875.44 | 16.8265 | 0.99842 | 23.9135 | 283 | 57.2055 | 34.4205 | 40.3093 | 40.3093 | 34.4205
0.085 | -81.1 | 881.1 | 16.6286 | 1.0223 | 24.1965 | 283 | 58.5756 | 34.0792 | 40.5179 | 40.5179 | 34.0792
0.086 | -86.76 | 886.76 | 16.4352 | 1.0465 | 24.4795 | 283 | 59.962 | 33.7329 | 40.7181 | 40.7181 | 33.7329
0.087 | -92.42 | 892.42 | 16.2463 | 1.071 | 24.7625 | 283 | 61.3646 | 33.3818 | 40.9098 | 40.9098 | 33.3818
0.088 | -98.08 | 898.08 | 16.0617 | 1.0958 | 25.0455 | 283 | 62.7833 | 33.0261 | 41.0927 | 41.0927 | 33.0261
0.089 | -103.74 | 903.74 | 15.8812 | 1.1208 | 25.3285 | 283 | 64.2183 | 32.6659 | 41.2667 | 41.2667 | 32.6659
0.09 | -109.4 | 909.4 | 15.7048 | 1.1462 | 25.6115 | 283 | 65.6696 | 32.3014 | 41.4315 | 41.4315 | 32.3014
0.091 | -115.06 | 915.06 | 15.5322 | 1.1718 | 25.8945 | 283 | 67.137 | 31.9329 | 41.5869 | 41.5869 | 31.9329
0.092 | -120.72 | 920.72 | 15.3633 | 1.1977 | 26.1775 | 283 | 68.6206 | 31.5604 | 41.7327 | 41.7327 | 31.5604
0.093 | -126.38 | 926.38 | 15.1981 | 1.2238 | 26.4605 | 283 | 70.1205 | 31.1842 | 41.8687 | 41.8687 | 31.1842
0.094 | -132.04 | 932.04 | 15.0365 | 1.2503 | 26.7435 | 283 | 71.6366 | 30.8046 | 41.9948 | 41.9948 | 30.8046
0.095 | -137.7 | 937.7 | 14.8782 | 1.277 | 27.0265 | 283 | 73.1689 | 30.4217 | 42.1106 | 42.1106 | 30.4217
0.096 | -143.36 | 943.36 | 14.7232 | 1.3041 | 27.3095 | 283 | 74.7174 | 30.0359 | 42.216 | 42.216 | 30.0359
0.097 | -149.02 | 949.02 | 14.5714 | 1.3314 | 27.5925 | 283 | 76.2821 | 29.6473 | 42.3109 | 42.3109 | 29.6473
0.098 | -154.68 | 954.68 | 14.4227 | 1.359 | 27.8755 | 283 | 77.863 | 29.2562 | 42.395 | 42.395 | 29.2562
0.099 | -160.34 | 960.34 | 14.277 | 1.3868 | 28.1585 | 283 | 79.4602 | 28.863 | 42.4681 | 42.4681 | 28.863
0.1 | -166 | 966 | 14.1343 | 1.415 | 28.4415 | 283 | 81.0735 | 28.4678 | 42.5302 | 42.5302 | 28.4678
0.101 | -171.66 | 971.66 | 13.9943 | 1.4434 | 28.7245 | 283 | 82.7031 | 28.0711 | 42.581 | 42.581 | 28.0711
0.102 | -177.32 | 977.32 | 13.8571 | 1.4722 | 29.0075 | 283 | 84.3489 | 27.673 | 42.6204 | 42.6204 | 27.673
0.103 | -182.98 | 982.98 | 13.7226 | 1.5012 | 29.2905 | 283 | 86.0109 | 27.274 | 42.6482 | 42.6482 | 27.274
0.104 | -188.64 | 988.64 | 13.5906 | 1.5305 | 29.5735 | 283 | 87.6891 | 26.8743 | 42.6644 | 42.6644 | 26.8743
0.105 | -194.3 | 994.3 | 13.4612 | 1.56 | 29.8565 | 283 | 89.3836 | 26.4743 | 42.6687 | 42.6687 | 26.4743
0.106 | -199.96 | 999.96 | 13.3342 | 1.5899 | 30.1395 | 283 | 91.0942 | 26.0744 | 42.661 | 42.661 | 26.0744
0.107 | -205.62 | 1005.62 | 13.2096 | 1.62 | 30.4225 | 283 | 92.8211 | 25.6749 | 42.6413 | 42.6413 | 25.6749
0.108 | -211.28 | 1011.28 | 13.0873 | 1.6505 | 30.7055 | 283 | 94.5642 | 25.2762 | 42.6095 | 42.6095 | 25.2762
0.109 | -216.94 | 1016.94 | 12.9672 | 1.6812 | 30.9885 | 283 | 96.3235 | 24.8786 | 42.5654 | 42.5654 | 24.8786
0.11 | -222.6 | 1022.6 | 12.8493 | 1.7122 | 31.2715 | 283 | 98.099 | 24.4826 | 42.5091 | 42.5091 | 24.4826
0.111 | -228.26 | 1028.26 | 12.7336 | 1.7434 | 31.5545 | 283 | 99.8907 | 24.0885 | 42.4404 | 42.4404 | 24.0885
0.112 | -233.92 | 1033.92 | 12.6199 | 1.775 | 31.8375 | 283 | 101.6986 | 23.6968 | 42.3593 | 42.3593 | 23.6968
0.113 | -239.58 | 1039.58 | 12.5082 | 1.8068 | 32.1205 | 283 | 103.5228 | 23.3079 | 42.2657 | 42.2657 | 23.3079
0.114 | -245.24 | 1045.24 | 12.3985 | 1.8389 | 32.4035 | 283 | 105.3632 | 22.9222 | 42.1598 | 42.1598 | 22.9222
0.115 | -250.9 | 1050.9 | 12.2907 | 1.8713 | 32.6865 | 283 | 107.2197 | 22.5401 | 42.0414 | 42.0414 | 22.5401
0.116 | -256.56 | 1056.56 | 12.1847 | 1.904 | 32.9695 | 283 | 109.0925 | 22.1621 | 41.9105 | 41.9105 | 22.1621
0.117 | -262.22 | 1062.22 | 12.0806 | 1.937 | 33.2525 | 283 | 110.9816 | 21.7887 | 41.7673 | 41.7673 | 21.7887
0.118 | -267.88 | 1067.88 | 11.9782 | 1.9702 | 33.5355 | 283 | 112.8868 | 21.4202 | 41.6117 | 41.6117 | 21.4202
0.119 | -273.54 | 1073.54 | 11.8775 | 2.0038 | 33.8185 | 283 | 114.8082 | 21.0571 | 41.4439 | 41.4439 | 21.0571
0.12 | -279.2 | 1079.2 | 11.7786 | 2.0376 | 34.1015 | 283 | 116.7459 | 20.6999 | 41.2639 | 41.2639 | 20.6999
0.121 | -284.86 | 1084.86 | 11.6812 | 2.0717 | 34.3845 | 283 | 118.6998 | 20.349 | 41.0718 | 41.0718 | 20.349
0.122 | -290.52 | 1090.52 | 11.5855 | 2.1061 | 34.6675 | 283 | 120.6698 | 20.005 | 40.8678 | 40.8678 | 20.005
0.123 | -296.18 | 1096.18 | 11.4913 | 2.1408 | 34.9505 | 283 | 122.6561 | 19.6682 | 40.6519 | 40.6519 | 19.6682
0.124 | -301.84 | 1101.84 | 11.3986 | 2.1757 | 35.2335 | 283 | 124.6587 | 19.3392 | 40.4244 | 40.4244 | 19.3392
0.125 | -307.5 | 1107.5 | 11.3074 | 2.2109 | 35.5165 | 283 | 126.6774 | 19.0184 | 40.1855 | 40.1855 | 19.0184
0.126 | -313.16 | 1113.16 | 11.2177 | 2.2465 | 35.7995 | 283 | 128.7123 | 18.7062 | 39.9354 | 39.9354 | 18.7062
0.127 | -318.82 | 1118.82 | 11.1294 | 2.2823 | 36.0825 | 283 | 130.7635 | 18.4033 | 39.6742 | 39.6742 | 18.4033
0.128 | -324.48 | 1124.48 | 11.0424 | 2.3183 | 36.3655 | 283 | 132.8309 | 18.1099 | 39.4022 | 39.4022 | 18.1099
0.129 | -330.14 | 1130.14 | 10.9568 | 2.3547 | 36.6485 | 283 | 134.9145 | 17.8267 | 39.1198 | 39.1198 | 17.8267
0.13 | -335.8 | 1135.8 | 10.8725 | 2.3914 | 36.9315 | 283 | 137.0143 | 17.5539 | 38.8272 | 38.8272 | 17.5539
0.131 | -341.46 | 1141.46 | 10.7895 | 2.4283 | 37.2145 | 283 | 139.1303 | 17.2922 | 38.5247 | 38.5247 | 17.2922
0.132 | -347.12 | 1147.12 | 10.7078 | 2.4655 | 37.4975 | 283 | 141.2625 | 17.0419 | 38.2127 | 38.2127 | 17.0419
0.133 | -352.78 | 1152.78 | 10.6273 | 2.503 | 37.7805 | 283 | 143.411 | 16.8035 | 37.8916 | 37.8916 | 16.8035
0.134 | -358.44 | 1158.44 | 10.548 | 2.5408 | 38.0635 | 283 | 145.5756 | 16.5774 | 37.5616 | 37.5616 | 16.5774
0.135 | -364.1 | 1164.1 | 10.4698 | 2.5788 | 38.3465 | 283 | 147.7565 | 16.3639 | 37.2233 | 37.2233 | 16.3639
0.136 | -369.76 | 1169.76 | 10.3928 | 2.6172 | 38.6295 | 283 | 149.9536 | 16.1637 | 36.877 | 36.877 | 16.1637
0.137 | -375.42 | 1175.42 | 10.317 | 2.6558 | 38.9125 | 283 | 152.1669 | 15.9769 | 36.5233 | 36.5233 | 15.9769
0.138 | -381.08 | 1181.08 | 10.2422 | 2.6947 | 39.1955 | 283 | 154.3964 | 15.804 | 36.1626 | 36.1626 | 15.804
0.139 | -386.74 | 1186.74 | 10.1685 | 2.7339 | 39.4785 | 283 | 156.6422 | 15.6455 | 35.7954 | 35.7954 | 15.6455
0.14 | -392.4 | 1192.4 | 10.0959 | 2.7734 | 39.7615 | 283 | 158.9041 | 15.5015 | 35.4222 | 35.4222 | 15.5015
0.141 | -398.06 | 1198.06 | 10.0243 | 2.8132 | 40.0445 | 283 | 161.1823 | 15.3725 | 35.0436 | 35.0436 | 15.3725
0.142 | -403.72 | 1203.72 | 9.9537 | 2.8532 | 40.3275 | 283 | 163.4767 | 15.2587 | 34.6601 | 34.6601 | 15.2587
0.143 | -409.38 | 1209.38 | 9.8841 | 2.8935 | 40.6105 | 283 | 165.7873 | 15.1605 | 34.2723 | 34.2723 | 15.1605
0.144 | -415.04 | 1215.04 | 9.8155 | 2.9341 | 40.8935 | 283 | 168.1141 | 15.0781 | 33.8809 | 33.8809 | 15.0781
0.145 | -420.7 | 1220.7 | 9.7478 | 2.975 | 41.1765 | 283 | 170.4571 | 15.0118 | 33.4864 | 33.4864 | 15.0118
0.146 | -426.36 | 1226.36 | 9.681 | 3.0162 | 41.4595 | 283 | 172.8163 | 14.9618 | 33.0896 | 33.0896 | 14.9618
0.147 | -432.02 | 1232.02 | 9.6152 | 3.0577 | 41.7425 | 283 | 175.1918 | 14.9282 | 32.691 | 32.691 | 14.9282
0.148 | -437.68 | 1237.68 | 9.5502 | 3.0994 | 42.0255 | 283 | 177.5835 | 14.9114 | 32.2913 | 32.2913 | 14.9114
0.149 | -443.34 | 1243.34 | 9.4861 | 3.1414 | 42.3085 | 283 | 179.9913 | 14.9113 | 31.8913 | 31.8913 | 14.9113
0.15 | -449 | 1249 | 9.4229 | 3.1837 | 42.5915 | 283 | 182.4154 | 14.9282 | 31.4917 | 31.4917 | 14.9282
0.151 | -454.66 | 1254.66 | 9.3604 | 3.2263 | 42.8745 | 283 | 184.8558 | 14.962 | 31.0931 | 31.0931 | 14.962
0.152 | -460.32 | 1260.32 | 9.2989 | 3.2692 | 43.1575 | 283 | 187.3123 | 15.0129 | 30.6964 | 30.6964 | 15.0129
0.153 | -465.98 | 1265.98 | 9.2381 | 3.3124 | 43.4405 | 283 | 189.785 | 15.0809 | 30.3022 | 30.3022 | 15.0809
0.154 | -471.64 | 1271.64 | 9.1781 | 3.3558 | 43.7235 | 283 | 192.274 | 15.166 | 29.9114 | 29.9114 | 15.166
0.155 | -477.3 | 1277.3 | 9.1189 | 3.3995 | 44.0065 | 283 | 194.7792 | 15.268 | 29.5246 | 29.5246 | 15.268
0.156 | -482.96 | 1282.96 | 9.0604 | 3.4435 | 44.2895 | 283 | 197.3005 | 15.387 | 29.1427 | 29.1427 | 15.387
0.157 | -488.62 | 1288.62 | 9.0027 | 3.4878 | 44.5725 | 283 | 199.8381 | 15.5227 | 28.7664 | 28.7664 | 15.5227
0.158 | -494.28 | 1294.28 | 8.9457 | 3.5324 | 44.8555 | 283 | 202.392 | 15.6751 | 28.3966 | 28.3966 | 15.6751
0.159 | -499.94 | 1299.94 | 8.8895 | 3.5773 | 45.1385 | 283 | 204.962 | 15.8439 | 28.0339 | 28.0339 | 15.8439
0.16 | -505.6 | 1305.6 | 8.8339 | 3.6224 | 45.4215 | 283 | 207.5482 | 16.0289 | 27.6793 | 27.6793 | 16.0289
0.161 | -511.26 | 1311.26 | 8.7791 | 3.6678 | 45.7045 | 283 | 210.1507 | 16.2298 | 27.3334 | 27.3334 | 16.2298
0.162 | -516.92 | 1316.92 | 8.7249 | 3.7135 | 45.9875 | 283 | 212.7694 | 16.4463 | 26.9971 | 26.9971 | 16.4463
0.163 | -522.58 | 1322.58 | 8.6713 | 3.7595 | 46.2705 | 283 | 215.4043 | 16.678 | 26.671 | 26.671 | 16.678
0.164 | -528.24 | 1328.24 | 8.6185 | 3.8058 | 46.5535 | 283 | 218.0554 | 16.9246 | 26.3561 | 26.3561 | 16.9246
0.165 | -533.9 | 1333.9 | 8.5662 | 3.8523 | 46.8365 | 283 | 220.7227 | 17.1856 | 26.0529 | 26.0529 | 17.1856
0.166 | -539.56 | 1339.56 | 8.5146 | 3.8992 | 47.1195 | 283 | 223.4062 | 17.4604 | 25.7623 | 25.7623 | 17.4604
0.167 | -545.22 | 1345.22 | 8.4636 | 3.9463 | 47.4025 | 283 | 226.106 | 17.7487 | 25.485 | 25.485 | 17.7487
0.168 | -550.88 | 1350.88 | 8.4133 | 3.9937 | 47.6855 | 283 | 228.8219 | 18.0497 | 25.2216 | 25.2216 | 18.0497
0.169 | -556.54 | 1356.54 | 8.3635 | 4.0414 | 47.9685 | 283 | 231.5541 | 18.363 | 24.9729 | 24.9729 | 18.363
0.17 | -562.2 | 1362.2 | 8.3143 | 4.0893 | 48.2515 | 283 | 234.3025 | 18.6879 | 24.7395 | 24.7395 | 18.6879
0.171 | -567.86 | 1367.86 | 8.2657 | 4.1376 | 48.5345 | 283 | 237.0671 | 19.0236 | 24.5221 | 24.5221 | 19.0236
0.172 | -573.52 | 1373.52 | 8.2176 | 4.1861 | 48.8175 | 283 | 239.8479 | 19.3695 | 24.3211 | 24.3211 | 19.3695
0.173 | -579.18 | 1379.18 | 8.1701 | 4.235 | 49.1005 | 283 | 242.645 | 19.7247 | 24.1373 | 24.1373 | 19.7247
0.174 | -584.84 | 1384.84 | 8.1231 | 4.2841 | 49.3835 | 283 | 245.4582 | 20.0886 | 23.9712 | 23.9712 | 20.0886
0.175 | -590.5 | 1390.5 | 8.0767 | 4.3334 | 49.6665 | 283 | 248.2877 | 20.4602 | 23.8232 | 23.8232 | 20.4602
0.176 | -596.16 | 1396.16 | 8.0308 | 4.3831 | 49.9495 | 283 | 251.1334 | 20.8387 | 23.6939 | 23.6939 | 20.8387
0.177 | -601.82 | 1401.82 | 7.9855 | 4.4331 | 50.2325 | 283 | 253.9953 | 21.2232 | 23.5836 | 23.5836 | 21.2232
0.178 | -607.48 | 1407.48 | 7.9406 | 4.4833 | 50.5155 | 283 | 256.8734 | 21.6128 | 23.4927 | 23.4927 | 21.6128
0.179 | -613.14 | 1413.14 | 7.8962 | 4.5338 | 50.7985 | 283 | 259.7677 | 22.0064 | 23.4217 | 23.4217 | 22.0064
0.18 | -618.8 | 1418.8 | 7.8524 | 4.5846 | 51.0815 | 283 | 262.6782 | 22.4031 | 23.3707 | 23.3707 | 22.4031
0.181 | -624.46 | 1424.46 | 7.809 | 4.6357 | 51.3645 | 283 | 265.605 | 22.802 | 23.3401 | 23.3401 | 22.802
0.182 | -630.12 | 1430.12 | 7.7661 | 4.687 | 51.6475 | 283 | 268.548 | 23.2018 | 23.3299 | 23.3299 | 23.2018
0.183 | -635.78 | 1435.78 | 7.7236 | 4.7387 | 51.9305 | 283 | 271.5071 | 23.6017 | 23.3404 | 23.3404 | 23.6017
0.184 | -641.44 | 1441.44 | 7.6817 | 4.7906 | 52.2135 | 283 | 274.4825 | 24.0005 | 23.3717 | 23.3717 | 24.0005
0.185 | -647.1 | 1447.1 | 7.6401 | 4.8428 | 52.4965 | 283 | 277.4741 | 24.3971 | 23.4237 | 23.4237 | 24.3971
0.186 | -652.76 | 1452.76 | 7.5991 | 4.8953 | 52.7795 | 283 | 280.482 | 24.7904 | 23.4965 | 23.4965 | 24.7904
0.187 | -658.42 | 1458.42 | 7.5584 | 4.9481 | 53.0625 | 283 | 283.506 | 25.1793 | 23.5899 | 23.5899 | 25.1793
0.188 | -664.08 | 1464.08 | 7.5182 | 5.0012 | 53.3455 | 283 | 286.5463 | 25.5628 | 23.7038 | 23.7038 | 25.5628
0.189 | -669.74 | 1469.74 | 7.4785 | 5.0545 | 53.6285 | 283 | 289.6027 | 25.9396 | 23.838 | 23.838 | 25.9396
0.19 | -675.4 | 1475.4 | 7.4391 | 5.1082 | 53.9115 | 283 | 292.6754 | 26.3087 | 23.9922 | 23.9922 | 26.3087
0.191 | -681.06 | 1481.06 | 7.4001 | 5.1621 | 54.1945 | 283 | 295.7643 | 26.6689 | 24.1661 | 24.1661 | 26.6689
0.192 | -686.72 | 1486.72 | 7.3616 | 5.2163 | 54.4775 | 283 | 298.8695 | 27.0192 | 24.3592 | 24.3592 | 27.0192
0.193 | -692.38 | 1492.38 | 7.3235 | 5.2707 | 54.7605 | 283 | 301.9908 | 27.3585 | 24.5711 | 24.5711 | 27.3585
0.194 | -698.04 | 1498.04 | 7.2857 | 5.3255 | 55.0435 | 283 | 305.1283 | 27.6856 | 24.8013 | 24.8013 | 27.6856
0.195 | -703.7 | 1503.7 | 7.2483 | 5.3805 | 55.3265 | 283 | 308.2821 | 27.9996 | 25.0491 | 25.0491 | 27.9996
0.196 | -709.36 | 1509.36 | 7.2114 | 5.4359 | 55.6095 | 283 | 311.4521 | 28.2994 | 25.3139 | 25.3139 | 28.2994
0.197 | -715.02 | 1515.02 | 7.1748 | 5.4915 | 55.8925 | 283 | 314.6383 | 28.584 | 25.595 | 25.595 | 28.584
0.198 | -720.68 | 1520.68 | 7.1385 | 5.5474 | 56.1755 | 283 | 317.8407 | 28.8525 | 25.8915 | 25.8915 | 28.8525
0.199 | -726.34 | 1526.34 | 7.1027 | 5.6035 | 56.4585 | 283 | 321.0593 | 29.1039 | 26.2026 | 26.2026 | 29.1039
0.2 | -732 | 1532 | 7.0671 | 5.66 | 56.7415 | 283 | 324.2941 | 29.3374 | 26.5274 | 26.5274 | 29.3374
0.201 | -737.66 | 1537.66 | 7.032 | 5.7167 | 57.0245 | 283 | 327.5452 | 29.552 | 26.8649 | 26.8649 | 29.552
0.202 | -743.32 | 1543.32 | 6.9972 | 5.7738 | 57.3075 | 283 | 330.8124 | 29.7471 | 27.2142 | 27.2142 | 29.7471
0.203 | -748.98 | 1548.98 | 6.9627 | 5.8311 | 57.5905 | 283 | 334.0959 | 29.9218 | 27.574 | 27.574 | 29.9218
0.204 | -754.64 | 1554.64 | 6.9286 | 5.8887 | 57.8735 | 283 | 337.3956 | 30.0756 | 27.9432 | 27.9432 | 30.0756
0.205 | -760.3 | 1560.3 | 6.8948 | 5.9465 | 58.1565 | 283 | 340.7115 | 30.2077 | 28.3208 | 28.3208 | 30.2077
0.206 | -765.96 | 1565.96 | 6.8613 | 6.0047 | 58.4395 | 283 | 344.0436 | 30.3177 | 28.7054 | 28.7054 | 30.3177
0.207 | -771.62 | 1571.62 | 6.8282 | 6.0631 | 58.7225 | 283 | 347.392 | 30.405 | 29.0957 | 29.0957 | 30.405
0.208 | -777.28 | 1577.28 | 6.7953 | 6.1219 | 59.0055 | 283 | 350.7565 | 30.4692 | 29.4905 | 29.4905 | 30.4692
0.209 | -782.94 | 1582.94 | 6.7628 | 6.1809 | 59.2885 | 283 | 354.1373 | 30.5101 | 29.8884 | 29.8884 | 30.5101
0.21 | -788.6 | 1588.6 | 6.7306 | 6.2401 | 59.5715 | 283 | 357.5343 | 30.5273 | 30.2881 | 30.2881 | 30.5273
0.211 | -794.26 | 1594.26 | 6.6987 | 6.2997 | 59.8545 | 283 | 360.9475 | 30.5207 | 30.688 | 30.688 | 30.5207
0.212 | -799.92 | 1599.92 | 6.6671 | 6.3596 | 60.1375 | 283 | 364.3769 | 30.4902 | 31.0868 | 31.0868 | 30.4902
0.213 | -805.58 | 1605.58 | 6.6358 | 6.4197 | 60.4205 | 283 | 367.8225 | 30.4357 | 31.4831 | 31.4831 | 30.4357
0.214 | -811.24 | 1611.24 | 6.6048 | 6.4801 | 60.7035 | 283 | 371.2843 | 30.3574 | 31.8754 | 31.8754 | 30.3574
0.215 | -816.9 | 1616.9 | 6.5741 | 6.5408 | 60.9865 | 283 | 374.7624 | 30.2555 | 32.2622 | 32.2622 | 30.2555
0.216 | -822.56 | 1622.56 | 6.5436 | 6.6018 | 61.2695 | 283 | 378.2567 | 30.1302 | 32.6421 | 32.6421 | 30.1302
0.217 | -828.22 | 1628.22 | 6.5135 | 6.6631 | 61.5525 | 283 | 381.7671 | 29.9819 | 33.0135 | 33.0135 | 29.9819
0.218 | -833.88 | 1633.88 | 6.4836 | 6.7246 | 61.8355 | 283 | 385.2938 | 29.811 | 33.3752 | 33.3752 | 29.811
0.219 | -839.54 | 1639.54 | 6.454 | 6.7865 | 62.1185 | 283 | 388.8367 | 29.618 | 33.7256 | 33.7256 | 29.618
0.22 | -845.2 | 1645.2 | 6.4247 | 6.8486 | 62.4015 | 283 | 392.3959 | 29.4037 | 34.0633 | 34.0633 | 29.4037
0.221 | -850.86 | 1650.86 | 6.3956 | 6.911 | 62.6845 | 283 | 395.9712 | 29.1688 | 34.3871 | 34.3871 | 29.1688
0.222 | -856.52 | 1656.52 | 6.3668 | 6.9737 | 62.9675 | 283 | 399.5628 | 28.914 | 34.6954 | 34.6954 | 28.914
0.223 | -862.18 | 1662.18 | 6.3382 | 7.0367 | 63.2505 | 283 | 403.1705 | 28.6403 | 34.9872 | 34.9872 | 28.6403
0.224 | -867.84 | 1667.84 | 6.3099 | 7.0999 | 63.5335 | 283 | 406.7945 | 28.3488 | 35.261 | 35.261 | 28.3488
0.225 | -873.5 | 1673.5 | 6.2819 | 7.1634 | 63.8165 | 283 | 410.4347 | 28.0404 | 35.5158 | 35.5158 | 28.0404
0.226 | -879.16 | 1679.16 | 6.2541 | 7.2273 | 64.0995 | 283 | 414.0912 | 27.7164 | 35.7504 | 35.7504 | 27.7164
0.227 | -884.82 | 1684.82 | 6.2266 | 7.2914 | 64.3825 | 283 | 417.7638 | 27.3781 | 35.9637 | 35.9637 | 27.3781
0.228 | -890.48 | 1690.48 | 6.1992 | 7.3557 | 64.6655 | 283 | 421.4526 | 27.0267 | 36.1549 | 36.1549 | 27.0267
0.229 | -896.14 | 1696.14 | 6.1722 | 7.4204 | 64.9485 | 283 | 425.1577 | 26.6637 | 36.3229 | 36.3229 | 26.6637
0.23 | -901.8 | 1701.8 | 6.1453 | 7.4854 | 65.2315 | 283 | 428.879 | 26.2906 | 36.4671 | 36.4671 | 26.2906
0.231 | -907.46 | 1707.46 | 6.1187 | 7.5506 | 65.5145 | 283 | 432.6165 | 25.9089 | 36.5866 | 36.5866 | 25.9089
0.232 | -913.12 | 1713.12 | 6.0924 | 7.6161 | 65.7975 | 283 | 436.3702 | 25.5201 | 36.6809 | 36.6809 | 25.5201
0.233 | -918.78 | 1718.78 | 6.0662 | 7.6819 | 66.0805 | 283 | 440.1401 | 25.1261 | 36.7493 | 36.7493 | 25.1261
0.234 | -924.44 | 1724.44 | 6.0403 | 7.748 | 66.3635 | 283 | 443.9262 | 24.7283 | 36.7917 | 36.7917 | 24.7283
0.235 | -930.1 | 1730.1 | 6.0146 | 7.8143 | 66.6465 | 283 | 447.7286 | 24.3286 | 36.8075 | 36.8075 | 24.3286
0.236 | -935.76 | 1735.76 | 5.9891 | 7.881 | 66.9295 | 283 | 451.5471 | 23.9288 | 36.7967 | 36.7967 | 23.9288
0.237 | -941.42 | 1741.42 | 5.9638 | 7.9479 | 67.2125 | 283 | 455.3819 | 23.5305 | 36.7592 | 36.7592 | 23.5305
0.238 | -947.08 | 1747.08 | 5.9388 | 8.0151 | 67.4955 | 283 | 459.2329 | 23.1357 | 36.695 | 36.695 | 23.1357
0.239 | -952.74 | 1752.74 | 5.9139 | 8.0826 | 67.7785 | 283 | 463.1001 | 22.7461 | 36.6044 | 36.6044 | 22.7461
0.24 | -958.4 | 1758.4 | 5.8893 | 8.1504 | 68.0615 | 283 | 466.9835 | 22.3636 | 36.4875 | 36.4875 | 22.3636
0.241 | -964.06 | 1764.06 | 5.8648 | 8.2185 | 68.3445 | 283 | 470.8832 | 21.9898 | 36.3449 | 36.3449 | 21.9898
0.242 | -969.72 | 1769.72 | 5.8406 | 8.2868 | 68.6275 | 283 | 474.799 | 21.6267 | 36.1772 | 36.1772 | 21.6267
0.243 | -975.38 | 1775.38 | 5.8166 | 8.3554 | 68.9105 | 283 | 478.7311 | 21.276 | 35.9849 | 35.9849 | 21.276
0.244 | -981.04 | 1781.04 | 5.7927 | 8.4243 | 69.1935 | 283 | 482.6794 | 20.9393 | 35.7689 | 35.7689 | 20.9393
0.245 | -986.7 | 1786.7 | 5.7691 | 8.4935 | 69.4765 | 283 | 486.6439 | 20.6183 | 35.5302 | 35.5302 | 20.6183
0.246 | -992.36 | 1792.36 | 5.7456 | 8.563 | 69.7595 | 283 | 490.6246 | 20.3147 | 35.2697 | 35.2697 | 20.3147
0.247 | -998.02 | 1798.02 | 5.7224 | 8.6328 | 70.0425 | 283 | 494.6215 | 20.03 | 34.9888 | 34.9888 | 20.03
0.248 | -1003.68 | 1803.68 | 5.6993 | 8.7028 | 70.3255 | 283 | 498.6346 | 19.7657 | 34.6886 | 34.6886 | 19.7657
0.249 | -1009.34 | 1809.34 | 5.6764 | 8.7731 | 70.6085 | 283 | 502.664 | 19.5231 | 34.3705 | 34.3705 | 19.5231
0.25 | -1015 | 1815 | 5.6537 | 8.8438 | 70.8915 | 283 | 506.7096 | 19.3036 | 34.0362 | 34.0362 | 19.3036
0.251 | -1020.66 | 1820.66 | 5.6312 | 8.9146 | 71.1745 | 283 | 510.7713 | 19.1082 | 33.6871 | 33.6871 | 19.1082
0.252 | -1026.32 | 1826.32 | 5.6088 | 8.9858 | 71.4575 | 283 | 514.8493 | 18.9382 | 33.325 | 33.325 | 18.9382
0.253 | -1031.98 | 1831.98 | 5.5867 | 9.0573 | 71.7405 | 283 | 518.9435 | 18.7945 | 32.9517 | 32.9517 | 18.7945
0.254 | -1037.64 | 1837.64 | 5.5647 | 9.129 | 72.0235 | 283 | 523.054 | 18.6779 | 32.5691 | 32.5691 | 18.6779
0.255 | -1043.3 | 1843.3 | 5.5429 | 9.201 | 72.3065 | 283 | 527.1806 | 18.5892 | 32.1791 | 32.1791 | 18.5892
0.256 | -1048.96 | 1848.96 | 5.5212 | 9.2733 | 72.5895 | 283 | 531.3235 | 18.5288 | 31.7836 | 31.7836 | 18.5288
0.257 | -1054.62 | 1854.62 | 5.4997 | 9.3459 | 72.8725 | 283 | 535.4825 | 18.4973 | 31.3849 | 31.3849 | 18.4973
0.258 | -1060.28 | 1860.28 | 5.4784 | 9.4188 | 73.1555 | 283 | 539.6578 | 18.4949 | 30.9849 | 30.9849 | 18.4949
0.259 | -1065.94 | 1865.94 | 5.4572 | 9.492 | 73.4385 | 283 | 543.8493 | 18.5218 | 30.5858 | 30.5858 | 18.5218
0.26 | -1071.6 | 1871.6 | 5.4363 | 9.5654 | 73.7215 | 283 | 548.057 | 18.5779 | 30.1897 | 30.1897 | 18.5779
0.261 | -1077.26 | 1877.26 | 5.4154 | 9.6391 | 74.0045 | 283 | 552.281 | 18.6629 | 29.7989 | 29.7989 | 18.6629
0.262 | -1082.92 | 1882.92 | 5.3948 | 9.7131 | 74.2875 | 283 | 556.5211 | 18.7767 | 29.4154 | 29.4154 | 18.7767
0.263 | -1088.58 | 1888.58 | 5.3742 | 9.7874 | 74.5705 | 283 | 560.7775 | 18.9186 | 29.0414 | 29.0414 | 18.9186
0.264 | -1094.24 | 1894.24 | 5.3539 | 9.862 | 74.8535 | 283 | 565.0501 | 19.0879 | 28.6791 | 28.6791 | 19.0879
0.265 | -1099.9 | 1899.9 | 5.3337 | 9.9368 | 75.1365 | 283 | 569.3389 | 19.2839 | 28.3304 | 28.3304 | 19.2839
0.266 | -1105.56 | 1905.56 | 5.3136 | 10.012 | 75.4195 | 283 | 573.6439 | 19.5055 | 27.9974 | 27.9974 | 19.5055
0.267 | -1111.22 | 1911.22 | 5.2937 | 10.0874 | 75.7025 | 283 | 577.9651 | 19.7516 | 27.682 | 27.682 | 19.7516
0.268 | -1116.88 | 1916.88 | 5.274 | 10.1631 | 75.9855 | 283 | 582.3025 | 20.0208 | 27.3862 | 27.3862 | 20.0208
0.269 | -1122.54 | 1922.54 | 5.2544 | 10.2391 | 76.2685 | 283 | 586.6562 | 20.3117 | 27.1116 | 27.1116 | 20.3117
0.27 | -1128.2 | 1928.2 | 5.2349 | 10.3154 | 76.5515 | 283 | 591.026 | 20.6227 | 26.86 | 26.86 | 20.6227
0.271 | -1133.86 | 1933.86 | 5.2156 | 10.3919 | 76.8345 | 283 | 595.4121 | 20.952 | 26.633 | 26.633 | 20.952
0.272 | -1139.52 | 1939.52 | 5.1964 | 10.4687 | 77.1175 | 283 | 599.8144 | 21.2978 | 26.4318 | 26.4318 | 21.2978
0.273 | -1145.18 | 1945.18 | 5.1774 | 10.5459 | 77.4005 | 283 | 604.2329 | 21.658 | 26.258 | 26.258 | 21.658
0.274 | -1150.84 | 1950.84 | 5.1585 | 10.6233 | 77.6835 | 283 | 608.6676 | 22.0306 | 26.1124 | 26.1124 | 22.0306
0.275 | -1156.5 | 1956.5 | 5.1397 | 10.7009 | 77.9665 | 283 | 613.1186 | 22.4134 | 25.9963 | 25.9963 | 22.4134
0.276 | -1162.16 | 1962.16 | 5.1211 | 10.7789 | 78.2495 | 283 | 617.5857 | 22.804 | 25.9103 | 25.9103 | 22.804
0.277 | -1167.82 | 1967.82 | 5.1026 | 10.8572 | 78.5325 | 283 | 622.0691 | 23.2002 | 25.8551 | 25.8551 | 23.2002
0.278 | -1173.48 | 1973.48 | 5.0843 | 10.9357 | 78.8155 | 283 | 626.5687 | 23.5995 | 25.8312 | 25.8312 | 23.5995
0.279 | -1179.14 | 1979.14 | 5.066 | 11.0145 | 79.0985 | 283 | 631.0844 | 23.9994 | 25.8387 | 25.8387 | 23.9994
0.28 | -1184.8 | 1984.8 | 5.048 | 11.0936 | 79.3815 | 283 | 635.6165 | 24.3975 | 25.8779 | 25.8779 | 24.3975
0.281 | -1190.46 | 1990.46 | 5.03 | 11.173 | 79.6645 | 283 | 640.1647 | 24.7912 | 25.9485 | 25.9485 | 24.7912
0.282 | -1196.12 | 1996.12 | 5.0122 | 11.2526 | 79.9475 | 283 | 644.7291 | 25.178 | 26.0502 | 26.0502 | 25.178
0.283 | -1201.78 | 2001.78 | 4.9944 | 11.3326 | 80.2305 | 283 | 649.3098 | 25.5555 | 26.1824 | 26.1824 | 25.5555
0.284 | -1207.44 | 2007.44 | 4.9769 | 11.4128 | 80.5135 | 283 | 653.9066 | 25.9212 | 26.3445 | 26.3445 | 25.9212
0.285 | -1213.1 | 2013.1 | 4.9594 | 11.4933 | 80.7965 | 283 | 658.5197 | 26.2727 | 26.5355 | 26.5355 | 26.2727
0.286 | -1218.76 | 2018.76 | 4.9421 | 11.5741 | 81.0795 | 283 | 663.149 | 26.6076 | 26.7542 | 26.7542 | 26.6076
0.287 | -1224.42 | 2024.42 | 4.9248 | 11.6552 | 81.3625 | 283 | 667.7945 | 26.9237 | 26.9994 | 26.9994 | 26.9237
0.288 | -1230.08 | 2030.08 | 4.9077 | 11.7366 | 81.6455 | 283 | 672.4563 | 27.2188 | 27.2694 | 27.2694 | 27.2188
0.289 | -1235.74 | 2035.74 | 4.8908 | 11.8182 | 81.9285 | 283 | 677.1342 | 27.4909 | 27.5626 | 27.5626 | 27.4909
0.29 | -1241.4 | 2041.4 | 4.8739 | 11.9002 | 82.2115 | 283 | 681.8284 | 27.7381 | 27.877 | 27.877 | 27.7381
0.291 | -1247.06 | 2047.06 | 4.8571 | 11.9824 | 82.4945 | 283 | 686.5387 | 27.9587 | 28.2107 | 28.2107 | 27.9587
0.292 | -1252.72 | 2052.72 | 4.8405 | 12.0649 | 82.7775 | 283 | 691.2653 | 28.151 | 28.5615 | 28.5615 | 28.151
0.293 | -1258.38 | 2058.38 | 4.824 | 12.1476 | 83.0605 | 283 | 696.0081 | 28.3136 | 28.9269 | 28.9269 | 28.3136
0.294 | -1264.04 | 2064.04 | 4.8076 | 12.2307 | 83.3435 | 283 | 700.7671 | 28.4454 | 29.3046 | 29.3046 | 28.4454
0.295 | -1269.7 | 2069.7 | 4.7913 | 12.314 | 83.6265 | 283 | 705.5424 | 28.5452 | 29.6919 | 29.6919 | 28.5452
0.296 | -1275.36 | 2075.36 | 4.7751 | 12.3977 | 83.9095 | 283 | 710.3338 | 28.6124 | 30.0863 | 30.0863 | 28.6124
0.297 | -1281.02 | 2081.02 | 4.759 | 12.4816 | 84.1925 | 283 | 715.1415 | 28.6463 | 30.4848 | 30.4848 | 28.6463
0.298 | -1286.68 | 2086.68 | 4.743 | 12.5658 | 84.4755 | 283 | 719.9654 | 28.6465 | 30.8848 | 30.8848 | 28.6465
0.299 | -1292.34 | 2092.34 | 4.7272 | 12.6502 | 84.7585 | -12819758.5 | 724.8054 | 28.613 | 31.2834 | 31.2834 | 28.613
0.3 | -1298 | 2098 | 4.7114 | 12.735 | -12735 | 12735000 | 729.6618 | 28.5459 | 31.6777 | 31.6777 | 28.5459

## fast2
FAST_SPEED | 500 | mm/s
台形駆動の加速度 | 8800 | mm/s/s |  | ・STRAIGHT[mm]直進→下の図に従い右左折→STRAIGHT[mm]直進 の動作をする
TREAD | 40 | mm |  | ・角度が45°に到達する手前までハンドルを切り、角度が45°に到達したあとはハンドルを戻すイメージ
HALF_SECTION | 45 | mm |  | ・角度が45°に到達する手前の角速度[rad/s]と、角加速度[rad/s/s]を制御で使う
STRAIGHT | 10 | mm
時間t[s] | 内輪速度[mm/s] | 外輪速度[mm/s] | 半径[mm] | 角度[rad] | 角速度[rad/s] | 角加速度[rad/s/s] | 角度[deg] | x1[mm] | y1[mm] | x2[mm] | y2[mm]
0 | 500 | 500 | #DIV/0! | 0 | 0.22 | 440 | 0 | 45 | 10 | 10 | 45
0.001 | 491.2 | 508.8 | 1136.3636 | 0.00022 | 0.66 | 440 | 0.012605 | 44.9999 | 10.5 | 10.5 | 44.9999
0.002 | 482.4 | 517.6 | 568.1818 | 0.00088 | 1.1 | 440 | 0.05042 | 44.9995 | 11 | 11 | 44.9995
0.003 | 473.6 | 526.4 | 378.7879 | 0.00198 | 1.54 | 440 | 0.11345 | 44.9985 | 11.5 | 11.5 | 44.9985
0.004 | 464.8 | 535.2 | 284.0909 | 0.00352 | 1.98 | 440 | 0.20168 | 44.9967 | 12 | 12 | 44.9967
0.005 | 456 | 544 | 227.2727 | 0.0055 | 2.42 | 440 | 0.31513 | 44.994 | 12.5 | 12.5 | 44.994
0.006 | 447.2 | 552.8 | 189.3939 | 0.00792 | 2.86 | 440 | 0.45378 | 44.99 | 13 | 13 | 44.99
0.007 | 438.4 | 561.6 | 162.3377 | 0.01078 | 3.3 | 440 | 0.61765 | 44.9846 | 13.4999 | 13.4999 | 44.9846
0.008 | 429.6 | 570.4 | 142.0455 | 0.01408 | 3.74 | 440 | 0.80672 | 44.9776 | 13.9999 | 13.9999 | 44.9776
0.009 | 420.8 | 579.2 | 126.2626 | 0.01782 | 4.18 | 440 | 1.021 | 44.9687 | 14.4998 | 14.4998 | 44.9687
0.01 | 412 | 588 | 113.6364 | 0.022 | 4.62 | 440 | 1.2605 | 44.9577 | 14.9997 | 14.9997 | 44.9577
0.011 | 403.2 | 596.8 | 103.3058 | 0.02662 | 5.06 | 440 | 1.5252 | 44.9443 | 15.4995 | 15.4995 | 44.9443
0.012 | 394.4 | 605.6 | 94.697 | 0.03168 | 5.5 | 440 | 1.8151 | 44.9285 | 15.9993 | 15.9993 | 44.9285
0.013 | 385.6 | 614.4 | 87.4126 | 0.03718 | 5.94 | 440 | 2.1303 | 44.9099 | 16.4989 | 16.4989 | 44.9099
0.014 | 376.8 | 623.2 | 81.1688 | 0.04312 | 6.38 | 440 | 2.4706 | 44.8884 | 16.9985 | 16.9985 | 44.8884
0.015 | 368 | 632 | 75.7576 | 0.0495 | 6.82 | 440 | 2.8361 | 44.8636 | 17.4978 | 17.4978 | 44.8636
0.016 | 359.2 | 640.8 | 71.0227 | 0.05632 | 7.26 | 440 | 3.2269 | 44.8355 | 17.997 | 17.997 | 44.8355
0.017 | 350.4 | 649.6 | 66.8449 | 0.06358 | 7.7 | 440 | 3.6429 | 44.8037 | 18.496 | 18.496 | 44.8037
0.018 | 341.6 | 658.4 | 63.1313 | 0.07128 | 8.14 | 440 | 4.084 | 44.7681 | 18.9948 | 18.9948 | 44.7681
0.019 | 332.8 | 667.2 | 59.8086 | 0.07942 | 8.58 | 440 | 4.5504 | 44.7284 | 19.4932 | 19.4932 | 44.7284
0.02 | 324 | 676 | 56.8182 | 0.088 | 9.02 | 440 | 5.042 | 44.6845 | 19.9913 | 19.9913 | 44.6845
0.021 | 315.2 | 684.8 | 54.1126 | 0.09702 | 9.46 | 440 | 5.5588 | 44.6361 | 20.4889 | 20.4889 | 44.6361
0.022 | 306.4 | 693.6 | 51.6529 | 0.10648 | 9.9 | 440 | 6.1009 | 44.5829 | 20.9861 | 20.9861 | 44.5829
0.023 | 297.6 | 702.4 | 49.4071 | 0.11638 | 10.34 | 440 | 6.6681 | 44.5249 | 21.4827 | 21.4827 | 44.5249
0.024 | 288.8 | 711.2 | 47.3485 | 0.12672 | 10.78 | 440 | 7.2605 | 44.4617 | 21.9787 | 21.9787 | 44.4617
0.025 | 280 | 720 | 45.4545 | 0.1375 | 11.22 | 440 | 7.8782 | 44.3931 | 22.474 | 22.474 | 44.3931
0.026 | 271.2 | 728.8 | 43.7063 | 0.14872 | 11.66 | 440 | 8.521 | 44.319 | 22.9684 | 22.9684 | 44.319
0.027 | 262.4 | 737.6 | 42.0875 | 0.16038 | 12.1 | 440 | 9.1891 | 44.2392 | 23.462 | 23.462 | 44.2392
0.028 | 253.6 | 746.4 | 40.5844 | 0.17248 | 12.54 | 440 | 9.8824 | 44.1534 | 23.9546 | 23.9546 | 44.1534
0.029 | 244.8 | 755.2 | 39.185 | 0.18502 | 12.98 | 440 | 10.6009 | 44.0614 | 24.4461 | 24.4461 | 44.0614
0.03 | 236 | 764 | 37.8788 | 0.198 | 13.42 | 440 | 11.3446 | 43.9631 | 24.9363 | 24.9363 | 43.9631
0.031 | 227.2 | 772.8 | 36.6569 | 0.21142 | 13.86 | 440 | 12.1135 | 43.8581 | 25.4252 | 25.4252 | 43.8581
0.032 | 218.4 | 781.6 | 35.5114 | 0.22528 | 14.3 | 440 | 12.9076 | 43.7464 | 25.9125 | 25.9125 | 43.7464
0.033 | 209.6 | 790.4 | 34.4353 | 0.23958 | 14.74 | 440 | 13.7269 | 43.6278 | 26.3983 | 26.3983 | 43.6278
0.034 | 200.8 | 799.2 | 33.4225 | 0.25432 | 15.18 | 440 | 14.5715 | 43.502 | 26.8822 | 26.8822 | 43.502
0.035 | 192 | 808 | 32.4675 | 0.2695 | 15.62 | 440 | 15.4412 | 43.3689 | 27.3641 | 27.3641 | 43.3689
0.036 | 183.2 | 816.8 | 31.5657 | 0.28512 | 16.06 | 440 | 16.3362 | 43.2282 | 27.8439 | 27.8439 | 43.2282
0.037 | 174.4 | 825.6 | 30.7125 | 0.30118 | 16.5 | 440 | 17.2563 | 43.0799 | 28.3214 | 28.3214 | 43.0799
0.038 | 165.6 | 834.4 | 29.9043 | 0.31768 | 16.94 | 440 | 18.2017 | 42.9237 | 28.7964 | 28.7964 | 42.9237
0.039 | 156.8 | 843.2 | 29.1375 | 0.33462 | 17.38 | 440 | 19.1723 | 42.7595 | 29.2687 | 29.2687 | 42.7595
0.04 | 148 | 852 | 28.4091 | 0.352 | 17.82 | 440 | 20.1681 | 42.5871 | 29.738 | 29.738 | 42.5871
0.041 | 139.2 | 860.8 | 27.7162 | 0.36982 | 18.26 | 440 | 21.1891 | 42.4064 | 30.2042 | 30.2042 | 42.4064
0.042 | 130.4 | 869.6 | 27.0563 | 0.38808 | 18.7 | 440 | 22.2353 | 42.2172 | 30.667 | 30.667 | 42.2172
0.043 | 121.6 | 878.4 | 26.4271 | 0.40678 | 19.14 | 440 | 23.3068 | 42.0194 | 31.1262 | 31.1262 | 42.0194
0.044 | 112.8 | 887.2 | 25.8264 | 0.42592 | 19.58 | 440 | 24.4034 | 41.8128 | 31.5816 | 31.5816 | 41.8128
0.045 | 104 | 896 | 25.2525 | 0.4455 | 20.02 | 440 | 25.5253 | 41.5973 | 32.0328 | 32.0328 | 41.5973
0.046 | 95.2 | 904.8 | 24.7036 | 0.46552 | 20.46 | 440 | 26.6723 | 41.3729 | 32.4796 | 32.4796 | 41.3729
0.047 | 86.4 | 913.6 | 24.1779 | 0.48598 | 20.9 | 440 | 27.8446 | 41.1394 | 32.9217 | 32.9217 | 41.1394
0.048 | 77.6 | 922.4 | 23.6742 | 0.50688 | 21.34 | 440 | 29.0421 | 40.8966 | 33.3588 | 33.3588 | 40.8966
0.049 | 68.8 | 931.2 | 23.1911 | 0.52822 | 21.78 | 440 | 30.2648 | 40.6446 | 33.7907 | 33.7907 | 40.6446
0.05 | 60 | 940 | 22.7273 | 0.55 | 22.22 | 440 | 31.5127 | 40.3833 | 34.2169 | 34.2169 | 40.3833
0.051 | 51.2 | 948.8 | 22.2816 | 0.57222 | 22.66 | 440 | 32.7858 | 40.1125 | 34.6373 | 34.6373 | 40.1125
0.052 | 42.4 | 957.6 | 21.8531 | 0.59488 | 23.1 | 440 | 34.0841 | 39.8323 | 35.0514 | 35.0514 | 39.8323
0.053 | 33.6 | 966.4 | 21.4408 | 0.61798 | 23.54 | 440 | 35.4076 | 39.5426 | 35.4589 | 35.4589 | 39.5426
0.054 | 24.8 | 975.2 | 21.0438 | 0.64152 | 23.98 | 440 | 36.7564 | 39.2434 | 35.8595 | 35.8595 | 39.2434
0.055 | 16 | 984 | 20.6612 | 0.6655 | 24.42 | 440 | 38.1303 | 38.9347 | 36.2528 | 36.2528 | 38.9347
0.056 | 7.2 | 992.8 | 20.2922 | 0.68992 | 24.86 | 440 | 39.5295 | 38.6165 | 36.6384 | 36.6384 | 38.6165
0.057 | -1.6 | 1001.6 | 19.9362 | 0.71478 | 25.3 | 440 | 40.9539 | 38.2888 | 37.0161 | 37.0161 | 38.2888
0.058 | -10.4 | 1010.4 | 19.5925 | 0.74008 | 25.74 | 440 | 42.4035 | 37.9516 | 37.3853 | 37.3853 | 37.9516
0.059 | -19.2 | 1019.2 | 19.2604 | 0.76582 | 26.18 | 440 | 43.8783 | 37.605 | 37.7457 | 37.7457 | 37.605
0.06 | -28 | 1028 | 18.9394 | 0.792 | 26.62 | 440 | 45.3783 | 37.2491 | 38.0969 | 38.0969 | 37.2491
0.061 | -36.8 | 1036.8 | 18.6289 | 0.81862 | 27.06 | 440 | 46.9035 | 36.884 | 38.4385 | 38.4385 | 36.884
0.062 | -45.6 | 1045.6 | 18.3284 | 0.84568 | 27.5 | 440 | 48.4539 | 36.5098 | 38.7701 | 38.7701 | 36.5098
0.063 | -54.4 | 1054.4 | 18.0375 | 0.87318 | 27.94 | 440 | 50.0295 | 36.1266 | 39.0913 | 39.0913 | 36.1266
0.064 | -63.2 | 1063.2 | 17.7557 | 0.90112 | 28.38 | 440 | 51.6304 | 35.7346 | 39.4017 | 39.4017 | 35.7346
0.065 | -72 | 1072 | 17.4825 | 0.9295 | 28.82 | 440 | 53.2564 | 35.334 | 39.7008 | 39.7008 | 35.334
0.066 | -80.8 | 1080.8 | 17.2176 | 0.95832 | 29.26 | 440 | 54.9077 | 34.9248 | 39.9882 | 39.9882 | 34.9248
0.067 | -89.6 | 1089.6 | 16.9607 | 0.98758 | 29.7 | 440 | 56.5842 | 34.5075 | 40.2636 | 40.2636 | 34.5075
0.068 | -98.4 | 1098.4 | 16.7112 | 1.0173 | 30.14 | 440 | 58.2859 | 34.0822 | 40.5264 | 40.5264 | 34.0822
0.069 | -107.2 | 1107.2 | 16.469 | 1.0474 | 30.58 | 440 | 60.0127 | 33.6491 | 40.7763 | 40.7763 | 33.6491
0.07 | -116 | 1116 | 16.2338 | 1.078 | 31.02 | 440 | 61.7649 | 33.2086 | 41.0129 | 41.0129 | 33.2086
0.071 | -124.8 | 1124.8 | 16.0051 | 1.109 | 31.46 | 440 | 63.5422 | 32.761 | 41.2357 | 41.2357 | 32.761
0.072 | -133.6 | 1133.6 | 15.7828 | 1.1405 | 31.9 | 440 | 65.3447 | 32.3065 | 41.4442 | 41.4442 | 32.3065
0.073 | -142.4 | 1142.4 | 15.5666 | 1.1724 | 32.34 | 440 | 67.1724 | 31.8457 | 41.6382 | 41.6382 | 31.8457
0.074 | -151.2 | 1151.2 | 15.3563 | 1.2047 | 32.78 | 440 | 69.0254 | 31.3788 | 41.8172 | 41.8172 | 31.3788
0.075 | -160 | 1160 | 15.1515 | 1.2375 | 33.22 | 440 | 70.9035 | 30.9063 | 41.9808 | 41.9808 | 30.9063
0.076 | -168.8 | 1168.8 | 14.9522 | 1.2707 | 33.66 | 440 | 72.8069 | 30.4287 | 42.1286 | 42.1286 | 30.4287
0.077 | -177.6 | 1177.6 | 14.758 | 1.3044 | 34.1 | 440 | 74.7355 | 29.9463 | 42.2602 | 42.2602 | 29.9463
0.078 | -186.4 | 1186.4 | 14.5688 | 1.3385 | 34.54 | 440 | 76.6893 | 29.4598 | 42.3753 | 42.3753 | 29.4598
0.079 | -195.2 | 1195.2 | 14.3843 | 1.373 | 34.98 | 440 | 78.6683 | 28.9695 | 42.4736 | 42.4736 | 28.9695
0.08 | -204 | 1204 | 14.2045 | 1.408 | 35.42 | 440 | 80.6725 | 28.4761 | 42.5546 | 42.5546 | 28.4761
0.081 | -212.8 | 1212.8 | 14.0292 | 1.4434 | 35.86 | 440 | 82.7019 | 27.9802 | 42.6181 | 42.6181 | 27.9802
0.082 | -221.6 | 1221.6 | 13.8581 | 1.4793 | 36.3 | 440 | 84.7565 | 27.4823 | 42.6638 | 42.6638 | 27.4823
0.083 | -230.4 | 1230.4 | 13.6911 | 1.5156 | 36.74 | 440 | 86.8363 | 26.983 | 42.6914 | 42.6914 | 26.983
0.084 | -239.2 | 1239.2 | 13.5281 | 1.5523 | 37.18 | 440 | 88.9414 | 26.4831 | 42.7007 | 42.7007 | 26.4831
0.085 | -248 | 1248 | 13.369 | 1.5895 | 37.62 | 440 | 91.0716 | 25.9832 | 42.6913 | 42.6913 | 25.9832
0.086 | -256.8 | 1256.8 | 13.2135 | 1.6271 | 38.06 | 440 | 93.2271 | 25.484 | 42.6632 | 42.6632 | 25.484
0.087 | -265.6 | 1265.6 | 13.0617 | 1.6652 | 38.5 | 440 | 95.4078 | 24.9862 | 42.616 | 42.616 | 24.9862
0.088 | -274.4 | 1274.4 | 12.9132 | 1.7037 | 38.94 | 440 | 97.6137 | 24.4906 | 42.5498 | 42.5498 | 24.4906
0.089 | -283.2 | 1283.2 | 12.7681 | 1.7426 | 39.38 | 440 | 99.8448 | 23.998 | 42.4643 | 42.4643 | 23.998
0.09 | -292 | 1292 | 12.6263 | 1.782 | 39.82 | 440 | 102.1011 | 23.5091 | 42.3595 | 42.3595 | 23.5091
0.091 | -300.8 | 1300.8 | 12.4875 | 1.8218 | 40.26 | 440 | 104.3826 | 23.0248 | 42.2353 | 42.2353 | 23.0248
0.092 | -309.6 | 1309.6 | 12.3518 | 1.8621 | 40.7 | 440 | 106.6893 | 22.5458 | 42.0917 | 42.0917 | 22.5458
0.093 | -318.4 | 1318.4 | 12.219 | 1.9028 | 41.14 | 440 | 109.0213 | 22.0731 | 41.9287 | 41.9287 | 22.0731
0.094 | -327.2 | 1327.2 | 12.089 | 1.9439 | 41.58 | 440 | 111.3784 | 21.6075 | 41.7465 | 41.7465 | 21.6075
0.095 | -336 | 1336 | 11.9617 | 1.9855 | 42.02 | 440 | 113.7608 | 21.1499 | 41.545 | 41.545 | 21.1499
0.096 | -344.8 | 1344.8 | 11.8371 | 2.0275 | 42.46 | 440 | 116.1683 | 20.7012 | 41.3245 | 41.3245 | 20.7012
0.097 | -353.6 | 1353.6 | 11.7151 | 2.07 | 42.9 | 440 | 118.6011 | 20.2622 | 41.0852 | 41.0852 | 20.2622
0.098 | -362.4 | 1362.4 | 11.5955 | 2.1129 | 43.34 | 440 | 121.0591 | 19.8339 | 40.8272 | 40.8272 | 19.8339
0.099 | -371.2 | 1371.2 | 11.4784 | 2.1562 | 43.78 | 440 | 123.5423 | 19.4171 | 40.5509 | 40.5509 | 19.4171
0.1 | -380 | 1380 | 11.3636 | 2.2 | 44.22 | 440 | 126.0507 | 19.0129 | 40.2567 | 40.2567 | 19.0129
0.101 | -388.8 | 1388.8 | 11.2511 | 2.2442 | 44.66 | 440 | 128.5843 | 18.622 | 39.9448 | 39.9448 | 18.622
0.102 | -397.6 | 1397.6 | 11.1408 | 2.2889 | 45.1 | 440 | 131.1432 | 18.2455 | 39.6159 | 39.6159 | 18.2455
0.103 | -406.4 | 1406.4 | 11.0327 | 2.334 | 45.54 | 440 | 133.7272 | 17.8842 | 39.2702 | 39.2702 | 17.8842
0.104 | -415.2 | 1415.2 | 10.9266 | 2.3795 | 45.98 | 440 | 136.3365 | 17.539 | 38.9085 | 38.9085 | 17.539
0.105 | -424 | 1424 | 10.8225 | 2.4255 | 46.42 | 440 | 138.9709 | 17.2107 | 38.5314 | 38.5314 | 17.2107
0.106 | -432.8 | 1432.8 | 10.7204 | 2.4719 | 46.86 | 440 | 141.6306 | 16.9004 | 38.1393 | 38.1393 | 16.9004
0.107 | -441.6 | 1441.6 | 10.6202 | 2.5188 | 47.3 | 440 | 144.3155 | 16.6087 | 37.7332 | 37.7332 | 16.6087
0.108 | -450.4 | 1450.4 | 10.5219 | 2.5661 | 47.74 | 440 | 147.0256 | 16.3366 | 37.3138 | 37.3138 | 16.3366
0.109 | -459.2 | 1459.2 | 10.4254 | 2.6138 | 48.18 | 440 | 149.7609 | 16.0848 | 36.8818 | 36.8818 | 16.0848
0.11 | -468 | 1468 | 10.3306 | 2.662 | 48.62 | 440 | 152.5214 | 15.8541 | 36.4382 | 36.4382 | 15.8541
0.111 | -476.8 | 1476.8 | 10.2375 | 2.7106 | 49.06 | 440 | 155.3071 | 15.6452 | 35.9839 | 35.9839 | 15.6452
0.112 | -485.6 | 1485.6 | 10.1461 | 2.7597 | 49.5 | 440 | 158.118 | 15.4588 | 35.52 | 35.52 | 15.4588
0.113 | -494.4 | 1494.4 | 10.0563 | 2.8092 | 49.94 | 440 | 160.9542 | 15.2957 | 35.0473 | 35.0473 | 15.2957
0.114 | -503.2 | 1503.2 | 9.9681 | 2.8591 | 50.38 | 440 | 163.8155 | 15.1563 | 34.5671 | 34.5671 | 15.1563
0.115 | -512 | 1512 | 9.8814 | 2.9095 | 50.82 | 440 | 166.7021 | 15.0413 | 34.0805 | 34.0805 | 15.0413
0.116 | -520.8 | 1520.8 | 9.7962 | 2.9603 | 51.26 | 440 | 169.6138 | 14.9512 | 33.5887 | 33.5887 | 14.9512
0.117 | -529.6 | 1529.6 | 9.7125 | 3.0116 | 51.7 | 440 | 172.5508 | 14.8863 | 33.093 | 33.093 | 14.8863
0.118 | -538.4 | 1538.4 | 9.6302 | 3.0633 | 52.14 | 440 | 175.513 | 14.8472 | 32.5945 | 32.5945 | 14.8472
0.119 | -547.2 | 1547.2 | 9.5493 | 3.1154 | 52.58 | 440 | 178.5004 | 14.8341 | 32.0947 | 32.0947 | 14.8341
0.12 | -556 | 1556 | 9.4697 | 3.168 | 53.02 | 440 | 181.513 | 14.8473 | 31.5948 | 31.5948 | 14.8473
0.121 | -564.8 | 1564.8 | 9.3914 | 3.221 | 53.46 | 440 | 184.5509 | 14.887 | 31.0964 | 31.0964 | 14.887
0.122 | -573.6 | 1573.6 | 9.3145 | 3.2745 | 53.9 | 440 | 187.6139 | 14.9533 | 30.6008 | 30.6008 | 14.9533
0.123 | -582.4 | 1582.4 | 9.2387 | 3.3284 | 54.34 | 440 | 190.7021 | 15.0461 | 30.1095 | 30.1095 | 15.0461
0.124 | -591.2 | 1591.2 | 9.1642 | 3.3827 | 54.78 | 440 | 193.8156 | 15.1655 | 29.624 | 29.624 | 15.1655
0.125 | -600 | 1600 | 9.0909 | 3.4375 | 55.22 | 440 | 196.9542 | 15.3113 | 29.1457 | 29.1457 | 15.3113
0.126 | -608.8 | 1608.8 | 9.0188 | 3.4927 | 55.66 | 440 | 200.1181 | 15.4833 | 28.6762 | 28.6762 | 15.4833
0.127 | -617.6 | 1617.6 | 8.9477 | 3.5484 | 56.1 | 440 | 203.3072 | 15.6811 | 28.217 | 28.217 | 15.6811
0.128 | -626.4 | 1626.4 | 8.8778 | 3.6045 | 56.54 | 440 | 206.5215 | 15.9044 | 27.7696 | 27.7696 | 15.9044
0.129 | -635.2 | 1635.2 | 8.809 | 3.661 | 56.98 | 440 | 209.761 | 16.1526 | 27.3356 | 27.3356 | 16.1526
0.13 | -644 | 1644 | 8.7413 | 3.718 | 57.42 | 440 | 213.0257 | 16.4251 | 26.9164 | 26.9164 | 16.4251
0.131 | -652.8 | 1652.8 | 8.6745 | 3.7754 | 57.86 | 440 | 216.3156 | 16.7212 | 26.5135 | 26.5135 | 16.7212
0.132 | -661.6 | 1661.6 | 8.6088 | 3.8333 | 58.3 | 440 | 219.6308 | 17.0401 | 26.1284 | 26.1284 | 17.0401
0.133 | -670.4 | 1670.4 | 8.5441 | 3.8916 | 58.74 | 440 | 222.9711 | 17.3809 | 25.7626 | 25.7626 | 17.3809
0.134 | -679.2 | 1679.2 | 8.4803 | 3.9503 | 59.18 | 440 | 226.3367 | 17.7426 | 25.4173 | 25.4173 | 17.7426
0.135 | -688 | 1688 | 8.4175 | 4.0095 | 59.62 | 440 | 229.7274 | 18.1241 | 25.0941 | 25.0941 | 18.1241
0.136 | -696.8 | 1696.8 | 8.3556 | 4.0691 | 60.06 | 440 | 233.1434 | 18.5242 | 24.7942 | 24.7942 | 18.5242
0.137 | -705.6 | 1705.6 | 8.2946 | 4.1292 | 60.5 | 440 | 236.5846 | 18.9416 | 24.5189 | 24.5189 | 18.9416
0.138 | -714.4 | 1714.4 | 8.2345 | 4.1897 | 60.94 | 440 | 240.051 | 19.3748 | 24.2693 | 24.2693 | 19.3748
0.139 | -723.2 | 1723.2 | 8.1753 | 4.2506 | 61.38 | 440 | 243.5426 | 19.8224 | 24.0465 | 24.0465 | 19.8224
0.14 | -732 | 1732 | 8.1169 | 4.312 | 61.82 | 440 | 247.0594 | 20.2829 | 23.8516 | 23.8516 | 20.2829
0.141 | -740.8 | 1740.8 | 8.0593 | 4.3738 | 62.26 | 440 | 250.6014 | 20.7545 | 23.6855 | 23.6855 | 20.7545
0.142 | -749.6 | 1749.6 | 8.0026 | 4.4361 | 62.7 | 440 | 254.1687 | 21.2355 | 23.5491 | 23.5491 | 21.2355
0.143 | -758.4 | 1758.4 | 7.9466 | 4.4988 | 63.14 | 440 | 257.7611 | 21.7242 | 23.4431 | 23.4431 | 21.7242
0.144 | -767.2 | 1767.2 | 7.8914 | 4.5619 | 63.58 | 440 | 261.3788 | 22.2185 | 23.3682 | 23.3682 | 22.2185
0.145 | -776 | 1776 | 7.837 | 4.6255 | 64.02 | 440 | 265.0216 | 22.7166 | 23.3248 | 23.3248 | 22.7166
0.146 | -784.8 | 1784.8 | 7.7833 | 4.6895 | 64.46 | 440 | 268.6897 | 23.2165 | 23.3134 | 23.3134 | 23.2165
0.147 | -793.6 | 1793.6 | 7.7304 | 4.754 | 64.9 | 440 | 272.383 | 23.7161 | 23.3342 | 23.3342 | 23.7161
0.148 | -802.4 | 1802.4 | 7.6781 | 4.8189 | 65.34 | 440 | 276.1015 | 24.2132 | 23.3873 | 23.3873 | 24.2132
0.149 | -811.2 | 1811.2 | 7.6266 | 4.8842 | 65.78 | 440 | 279.8452 | 24.7059 | 23.4728 | 23.4728 | 24.7059
0.15 | -820 | 1820 | 7.5758 | 4.95 | 66.22 | 440 | 283.6141 | 25.1918 | 23.5905 | 23.5905 | 25.1918
0.151 | -828.8 | 1828.8 | 7.5256 | 5.0162 | 66.66 | 440 | 287.4082 | 25.6689 | 23.7401 | 23.7401 | 25.6689
0.152 | -837.6 | 1837.6 | 7.4761 | 5.0829 | 67.1 | 440 | 291.2276 | 26.135 | 23.9211 | 23.9211 | 26.135
0.153 | -846.4 | 1846.4 | 7.4272 | 5.15 | 67.54 | 440 | 295.0721 | 26.5879 | 24.133 | 24.133 | 26.5879
0.154 | -855.2 | 1855.2 | 7.379 | 5.2175 | 67.98 | 440 | 298.9419 | 27.0254 | 24.3749 | 24.3749 | 27.0254
0.155 | -864 | 1864 | 7.3314 | 5.2855 | 68.42 | 440 | 302.8368 | 27.4455 | 24.6461 | 24.6461 | 27.4455
0.156 | -872.8 | 1872.8 | 7.2844 | 5.3539 | 68.86 | 440 | 306.757 | 27.8461 | 24.9453 | 24.9453 | 27.8461
0.157 | -881.6 | 1881.6 | 7.238 | 5.4228 | 69.3 | 440 | 310.7024 | 28.2252 | 25.2713 | 25.2713 | 28.2252
0.158 | -890.4 | 1890.4 | 7.1922 | 5.4921 | 69.74 | 440 | 314.673 | 28.5808 | 25.6229 | 25.6229 | 28.5808
0.159 | -899.2 | 1899.2 | 7.1469 | 5.5618 | 70.18 | 440 | 318.6688 | 28.911 | 25.9983 | 25.9983 | 28.911
0.16 | -908 | 1908 | 7.1023 | 5.632 | 70.62 | 440 | 322.6898 | 29.214 | 26.396 | 26.396 | 29.214
0.161 | -916.8 | 1916.8 | 7.0582 | 5.7026 | 71.06 | 440 | 326.7361 | 29.4883 | 26.8141 | 26.8141 | 29.4883
0.162 | -925.6 | 1925.6 | 7.0146 | 5.7737 | 71.5 | 440 | 330.8075 | 29.7321 | 27.2506 | 27.2506 | 29.7321
0.163 | -934.4 | 1934.4 | 6.9716 | 5.8452 | 71.94 | 440 | 334.9041 | 29.9442 | 27.7034 | 27.7034 | 29.9442
0.164 | -943.2 | 1943.2 | 6.929 | 5.9171 | 72.38 | 440 | 339.026 | 30.1232 | 28.1703 | 28.1703 | 30.1232
0.165 | -952 | 1952 | 6.8871 | 5.9895 | 72.82 | 440 | 343.1731 | 30.2679 | 28.6488 | 28.6488 | 30.2679
0.166 | -960.8 | 1960.8 | 6.8456 | 6.0623 | 73.26 | 440 | 347.3454 | 30.3775 | 29.1367 | 29.1367 | 30.3775
0.167 | -969.6 | 1969.6 | 6.8046 | 6.1356 | 73.7 | 440 | 351.5428 | 30.451 | 29.6313 | 29.6313 | 30.451
0.168 | -978.4 | 1978.4 | 6.7641 | 6.2093 | 74.14 | 440 | 355.7655 | 30.4879 | 30.1299 | 30.1299 | 30.4879
0.169 | -987.2 | 1987.2 | 6.724 | 6.2834 | 74.58 | 440 | 360.0134 | 30.4878 | 30.6299 | 30.6299 | 30.4878
0.17 | -996 | 1996 | 6.6845 | 6.358 | 75.02 | 440 | 364.2866 | 30.4504 | 31.1285 | 31.1285 | 30.4504
0.171 | -1004.8 | 2004.8 | 6.6454 | 6.433 | 75.46 | 440 | 368.5849 | 30.3758 | 31.6229 | 31.6229 | 30.3758
0.172 | -1013.6 | 2013.6 | 6.6068 | 6.5085 | 75.9 | 440 | 372.9084 | 30.2641 | 32.1103 | 32.1103 | 30.2641
0.173 | -1022.4 | 2022.4 | 6.5686 | 6.5844 | 76.34 | 440 | 377.2572 | 30.1158 | 32.5878 | 32.5878 | 30.1158
0.174 | -1031.2 | 2031.2 | 6.5308 | 6.6607 | 76.78 | 440 | 381.6311 | 29.9314 | 33.0525 | 33.0525 | 29.9314
0.175 | -1040 | 2040 | 6.4935 | 6.7375 | 77.22 | 440 | 386.0303 | 29.712 | 33.5018 | 33.5018 | 29.712
0.176 | -1048.8 | 2048.8 | 6.4566 | 6.8147 | 77.66 | 440 | 390.4547 | 29.4586 | 33.9328 | 33.9328 | 29.4586
0.177 | -1057.6 | 2057.6 | 6.4201 | 6.8924 | 78.1 | 440 | 394.9043 | 29.1725 | 34.3429 | 34.3429 | 29.1725
0.178 | -1066.4 | 2066.4 | 6.3841 | 6.9705 | 78.54 | 440 | 399.3791 | 28.8553 | 34.7294 | 34.7294 | 28.8553
0.179 | -1075.2 | 2075.2 | 6.3484 | 7.049 | 78.98 | 440 | 403.8791 | 28.5087 | 35.0898 | 35.0898 | 28.5087
0.18 | -1084 | 2084 | 6.3131 | 7.128 | 79.42 | 440 | 408.4043 | 28.1348 | 35.4217 | 35.4217 | 28.1348
0.181 | -1092.8 | 2092.8 | 6.2783 | 7.2074 | 79.86 | 440 | 412.9547 | 27.7357 | 35.7229 | 35.7229 | 27.7357
0.182 | -1101.6 | 2101.6 | 6.2438 | 7.2873 | 80.3 | 440 | 417.5304 | 27.3139 | 35.9914 | 35.9914 | 27.3139
0.183 | -1110.4 | 2110.4 | 6.2096 | 7.3676 | 80.74 | 440 | 422.1312 | 26.8718 | 36.2251 | 36.2251 | 26.8718
0.184 | -1119.2 | 2119.2 | 6.1759 | 7.4483 | 81.18 | 440 | 426.7573 | 26.4124 | 36.4224 | 36.4224 | 26.4124
0.185 | -1128 | 2128 | 6.1425 | 7.5295 | 81.62 | 440 | 431.4086 | 25.9385 | 36.5818 | 36.5818 | 25.9385
0.186 | -1136.8 | 2136.8 | 6.1095 | 7.6111 | 82.06 | 440 | 436.0851 | 25.4532 | 36.702 | 36.702 | 25.4532
0.187 | -1145.6 | 2145.6 | 6.0768 | 7.6932 | 82.5 | 440 | 440.7867 | 24.9596 | 36.7821 | 36.7821 | 24.9596
0.188 | -1154.4 | 2154.4 | 6.0445 | 7.7757 | 82.94 | 440 | 445.5136 | 24.4612 | 36.8212 | 36.8212 | 24.4612
0.189 | -1163.2 | 2163.2 | 6.0125 | 7.8586 | 83.38 | 440 | 450.2658 | 23.9612 | 36.8189 | 36.8189 | 23.9612
0.19 | -1172 | 2172 | 5.9809 | 7.942 | 83.82 | 440 | 455.0431 | 23.4631 | 36.7749 | 36.7749 | 23.4631
0.191 | -1180.8 | 2180.8 | 5.9495 | 8.0258 | 84.26 | 440 | 459.8456 | 22.9705 | 36.6894 | 36.6894 | 22.9705
0.192 | -1189.6 | 2189.6 | 5.9186 | 8.1101 | 84.7 | 440 | 464.6734 | 22.4868 | 36.5628 | 36.5628 | 22.4868
0.193 | -1198.4 | 2198.4 | 5.8879 | 8.1948 | 85.14 | 440 | 469.5263 | 22.0155 | 36.3957 | 36.3957 | 22.0155
0.194 | -1207.2 | 2207.2 | 5.8575 | 8.2799 | 85.58 | 440 | 474.4045 | 21.5602 | 36.1891 | 36.1891 | 21.5602
0.195 | -1216 | 2216 | 5.8275 | 8.3655 | 86.02 | 440 | 479.3078 | 21.1242 | 35.9443 | 35.9443 | 21.1242
0.196 | -1224.8 | 2224.8 | 5.7978 | 8.4515 | 86.46 | 440 | 484.2364 | 20.7109 | 35.663 | 35.663 | 20.7109
0.197 | -1233.6 | 2233.6 | 5.7683 | 8.538 | 86.9 | 440 | 489.1902 | 20.3233 | 35.3471 | 35.3471 | 20.3233
0.198 | -1242.4 | 2242.4 | 5.7392 | 8.6249 | 87.34 | 440 | 494.1692 | 19.9647 | 34.9987 | 34.9987 | 19.9647
0.199 | -1251.2 | 2251.2 | 5.7104 | 8.7122 | 87.78 | 440 | 499.1734 | 19.6378 | 34.6203 | 34.6203 | 19.6378
0.2 | -1260 | 2260 | 5.6818 | 8.8 | 88.22 | 440 | 504.2029 | 19.3453 | 34.2148 | 34.2148 | 19.3453
0.201 | -1268.8 | 2268.8 | 5.6536 | 8.8882 | 88.66 | 440 | 509.2575 | 19.0898 | 33.7851 | 33.7851 | 19.0898
0.202 | -1277.6 | 2277.6 | 5.6256 | 8.9769 | 89.1 | 440 | 514.3373 | 18.8732 | 33.3344 | 33.3344 | 18.8732
0.203 | -1286.4 | 2286.4 | 5.5979 | 9.066 | 89.54 | 440 | 519.4424 | 18.6976 | 32.8662 | 32.8662 | 18.6976
0.204 | -1295.2 | 2295.2 | 5.5704 | 9.1555 | 89.98 | 440 | 524.5727 | 18.5646 | 32.3842 | 32.3842 | 18.5646
0.205 | -1304 | 2304 | 5.5432 | 9.2455 | 90.42 | 440 | 529.7281 | 18.4755 | 31.8922 | 31.8922 | 18.4755
0.206 | -1312.8 | 2312.8 | 5.5163 | 9.3359 | 90.86 | 440 | 534.9088 | 18.4311 | 31.3942 | 31.3942 | 18.4311
0.207 | -1321.6 | 2321.6 | 5.4897 | 9.4268 | 91.3 | 440 | 540.1147 | 18.4321 | 30.8942 | 30.8942 | 18.4321
0.208 | -1330.4 | 2330.4 | 5.4633 | 9.5181 | 91.74 | 440 | 545.3458 | 18.4787 | 30.3964 | 30.3964 | 18.4787
0.209 | -1339.2 | 2339.2 | 5.4371 | 9.6098 | 92.18 | 440 | 550.6021 | 18.5707 | 29.9049 | 29.9049 | 18.5707
0.21 | -1348 | 2348 | 5.4113 | 9.702 | 92.62 | 440 | 555.8837 | 18.7075 | 29.424 | 29.424 | 18.7075
0.211 | -1356.8 | 2356.8 | 5.3856 | 9.7946 | 93.06 | 440 | 561.1904 | 18.8883 | 28.9578 | 28.9578 | 18.8883
0.212 | -1365.6 | 2365.6 | 5.3602 | 9.8877 | 93.5 | 440 | 566.5223 | 19.1115 | 28.5105 | 28.5105 | 19.1115
0.213 | -1374.4 | 2374.4 | 5.335 | 9.9812 | 93.94 | 440 | 571.8795 | 19.3756 | 28.0859 | 28.0859 | 19.3756
0.214 | -1383.2 | 2383.2 | 5.3101 | 10.0751 | 94.38 | 440 | 577.2619 | 19.6783 | 27.6879 | 27.6879 | 19.6783
0.215 | -1392 | 2392 | 5.2854 | 10.1695 | 94.82 | 440 | 582.6694 | 20.0172 | 27.3203 | 27.3203 | 20.0172
0.216 | -1400.8 | 2400.8 | 5.2609 | 10.2643 | 95.26 | 440 | 588.1022 | 20.3894 | 26.9864 | 26.9864 | 20.3894
0.217 | -1409.6 | 2409.6 | 5.2367 | 10.3596 | 95.7 | 440 | 593.5602 | 20.7916 | 26.6894 | 26.6894 | 20.7916
0.218 | -1418.4 | 2418.4 | 5.2127 | 10.4553 | 96.14 | 440 | 599.0434 | 21.2204 | 26.4322 | 26.4322 | 21.2204
0.219 | -1427.2 | 2427.2 | 5.1889 | 10.5514 | 96.58 | 440 | 604.5518 | 21.6719 | 26.2174 | 26.2174 | 21.6719
0.22 | -1436 | 2436 | 5.1653 | 10.648 | 97.02 | 440 | 610.0855 | 22.142 | 26.0471 | 26.0471 | 22.142
0.221 | -1444.8 | 2444.8 | 5.1419 | 10.745 | 97.46 | 440 | 615.6443 | 22.6264 | 25.9231 | 25.9231 | 22.6264
0.222 | -1453.6 | 2453.6 | 5.1188 | 10.8425 | 97.9 | 440 | 621.2283 | 23.1205 | 25.8468 | 25.8468 | 23.1205
0.223 | -1462.4 | 2462.4 | 5.0958 | 10.9404 | 98.34 | 440 | 626.8376 | 23.6198 | 25.8193 | 25.8193 | 23.6198
0.224 | -1471.2 | 2471.2 | 5.0731 | 11.0387 | 98.78 | 440 | 632.4721 | 24.1193 | 25.8408 | 25.8408 | 24.1193
0.225 | -1480 | 2480 | 5.0505 | 11.1375 | 99.22 | 440 | 638.1317 | 24.6143 | 25.9115 | 25.9115 | 24.6143
0.226 | -1488.8 | 2488.8 | 5.0282 | 11.2367 | 99.66 | 440 | 643.8166 | 25.0998 | 26.031 | 26.031 | 25.0998
0.227 | -1497.6 | 2497.6 | 5.006 | 11.3364 | 100.1 | 440 | 649.5267 | 25.571 | 26.1981 | 26.1981 | 25.571
0.228 | -1506.4 | 2506.4 | 4.9841 | 11.4365 | 100.54 | 440 | 655.262 | 26.0232 | 26.4115 | 26.4115 | 26.0232
0.229 | -1515.2 | 2515.2 | 4.9623 | 11.537 | 100.98 | 440 | 661.0226 | 26.4517 | 26.6691 | 26.6691 | 26.4517
0.23 | -1524 | 2524 | 4.9407 | 11.638 | 101.42 | 440 | 666.8083 | 26.852 | 26.9687 | 26.9687 | 26.852
0.231 | -1532.8 | 2532.8 | 4.9193 | 11.7394 | 101.86 | 440 | 672.6192 | 27.22 | 27.3073 | 27.3073 | 27.22
0.232 | -1541.6 | 2541.6 | 4.8981 | 11.8413 | 102.3 | 440 | 678.4554 | 27.5516 | 27.6815 | 27.6815 | 27.5516
0.233 | -1550.4 | 2550.4 | 4.8771 | 11.9436 | 102.74 | 440 | 684.3167 | 27.8432 | 28.0876 | 28.0876 | 27.8432
0.234 | -1559.2 | 2559.2 | 4.8563 | 12.0463 | 103.18 | 440 | 690.2033 | 28.0917 | 28.5215 | 28.5215 | 28.0917
0.235 | -1568 | 2568 | 4.8356 | 12.1495 | 103.62 | 440 | 696.1151 | 28.2941 | 28.9787 | 28.9787 | 28.2941
0.236 | -1576.8 | 2576.8 | 4.8151 | 12.2531 | 104.06 | 440 | 702.0521 | 28.4482 | 29.4544 | 29.4544 | 28.4482
0.237 | -1585.6 | 2585.6 | 4.7948 | 12.3572 | 104.5 | 440 | 708.0143 | 28.552 | 29.9435 | 29.9435 | 28.552
0.238 | -1594.4 | 2594.4 | 4.7746 | 12.4617 | 104.94 | 440 | 714.0017 | 28.6043 | 30.4407 | 30.4407 | 28.6043
0.239 | -1603.2 | 2603.2 | 4.7547 | 12.5666 | 105.38 | 440 | 720.0143 | 28.6042 | 30.9407 | 30.9407 | 28.6042
0.24 | -1612 | 2612 | 4.7348 | 12.672 | 105.82 | 440 | 726.0521 | 28.5515 | 31.4379 | 31.4379 | 28.5515
0.241 | -1620.8 | 2620.8 | 4.7152 | 12.7778 | 106.26 | 440 | 732.1152 | 28.4465 | 31.9268 | 31.9268 | 28.4465
0.242 | -1629.6 | 2629.6 | 4.6957 | 12.8841 | 106.7 | 440 | 738.2034 | 28.2903 | 32.4018 | 32.4018 | 28.2903
0.243 | -1638.4 | 2638.4 | 4.6764 | 12.9908 | 107.14 | 440 | 744.3169 | 28.0844 | 32.8574 | 32.8574 | 28.0844
0.244 | -1647.2 | 2647.2 | 4.6572 | 13.0979 | 107.58 | 440 | 750.4555 | 27.831 | 33.2884 | 33.2884 | 27.831
0.245 | -1656 | 2656 | 4.6382 | 13.2055 | 108.02 | 440 | 756.6194 | 27.5327 | 33.6897 | 33.6897 | 27.5327
0.246 | -1664.8 | 2664.8 | 4.6194 | 13.3135 | 108.46 | 440 | 762.8085 | 27.193 | 34.0566 | 34.0566 | 27.193
0.247 | -1673.6 | 2673.6 | 4.6007 | 13.422 | 108.9 | 440 | 769.0228 | 26.8155 | 34.3844 | 34.3844 | 26.8155
0.248 | -1682.4 | 2682.4 | 4.5821 | 13.5309 | 109.34 | 440 | 775.2623 | 26.4046 | 34.6693 | 34.6693 | 26.4046
0.249 | -1691.2 | 2691.2 | 4.5637 | 13.6402 | 109.78 | 440 | 781.527 | 25.9651 | 34.9077 | 34.9077 | 25.9651
0.25 | -1700 | 2700 | 4.5455 | 13.75 | 110.22 | 440 | 787.817 | 25.5021 | 35.0965 | 35.0965 | 25.5021
0.251 | -1708.8 | 2708.8 | 4.5273 | 13.8602 | 110.66 | 440 | 794.1321 | 25.0211 | 35.2332 | 35.2332 | 25.0211
0.252 | -1717.6 | 2717.6 | 4.5094 | 13.9709 | 111.1 | 440 | 800.4725 | 24.528 | 35.316 | 35.316 | 24.528
0.253 | -1726.4 | 2726.4 | 4.4916 | 14.082 | 111.54 | 440 | 806.838 | 24.0288 | 35.3435 | 35.3435 | 24.0288
0.254 | -1735.2 | 2735.2 | 4.4739 | 14.1935 | 111.98 | 440 | 813.2288 | 23.5296 | 35.3154 | 35.3154 | 23.5296
0.255 | -1744 | 2744 | 4.4563 | 14.3055 | 112.42 | 440 | 819.6448 | 23.0367 | 35.2316 | 35.2316 | 23.0367
0.256 | -1752.8 | 2752.8 | 4.4389 | 14.4179 | 112.86 | 440 | 826.086 | 22.5562 | 35.0931 | 35.0931 | 22.5562
0.257 | -1761.6 | 2761.6 | 4.4216 | 14.5308 | 113.3 | 440 | 832.5524 | 22.0945 | 34.9013 | 34.9013 | 22.0945
0.258 | -1770.4 | 2770.4 | 4.4045 | 14.6441 | 113.74 | 440 | 839.044 | 21.6573 | 34.6586 | 34.6586 | 21.6573
0.259 | -1779.2 | 2779.2 | 4.3875 | 14.7578 | 114.18 | 440 | 845.5608 | 21.2506 | 34.3678 | 34.3678 | 21.2506
0.26 | -1788 | 2788 | 4.3706 | 14.872 | 114.62 | 440 | 852.1028 | 20.8796 | 34.0326 | 34.0326 | 20.8796
0.261 | -1796.8 | 2796.8 | 4.3539 | 14.9866 | 115.06 | 440 | 858.6701 | 20.5494 | 33.6571 | 33.6571 | 20.5494
0.262 | -1805.6 | 2805.6 | 4.3373 | 15.1017 | 115.5 | 440 | 865.2625 | 20.2645 | 33.2462 | 33.2462 | 20.2645
0.263 | -1814.4 | 2814.4 | 4.3208 | 15.2172 | 115.94 | 440 | 871.8802 | 20.0289 | 32.8052 | 32.8052 | 20.0289
0.264 | -1823.2 | 2823.2 | 4.3044 | 15.3331 | 116.38 | 440 | 878.5231 | 19.8458 | 32.3399 | 32.3399 | 19.8458
0.265 | -1832 | 2832 | 4.2882 | 15.4495 | 116.82 | 440 | 885.1911 | 19.718 | 31.8566 | 31.8566 | 19.718
0.266 | -1840.8 | 2840.8 | 4.272 | 15.5663 | 117.26 | 440 | 891.8844 | 19.6474 | 31.3616 | 31.3616 | 19.6474
0.267 | -1849.6 | 2849.6 | 4.256 | 15.6836 | 117.7 | 440 | 898.6029 | 19.6352 | 30.8617 | 30.8617 | 19.6352
0.268 | -1858.4 | 2858.4 | 4.2402 | 15.8013 | 118.14 | 440 | 905.3467 | 19.6818 | 30.3639 | 30.3639 | 19.6818
0.269 | -1867.2 | 2867.2 | 4.2244 | 15.9194 | 118.58 | 440 | 912.1156 | 19.7868 | 29.875 | 29.875 | 19.7868
0.27 | -1876 | 2876 | 4.2088 | 16.038 | 119.02 | 440 | 918.9097 | 19.9488 | 29.402 | 29.402 | 19.9488
0.271 | -1884.8 | 2884.8 | 4.1932 | 16.157 | 119.46 | 440 | 925.7291 | 20.1659 | 28.9516 | 28.9516 | 20.1659
0.272 | -1893.6 | 2893.6 | 4.1778 | 16.2765 | 119.9 | 440 | 932.5736 | 20.435 | 28.5302 | 28.5302 | 20.435
0.273 | -1902.4 | 2902.4 | 4.1625 | 16.3964 | 120.34 | 440 | 939.4434 | 20.7527 | 28.1441 | 28.1441 | 20.7527
0.274 | -1911.2 | 2911.2 | 4.1473 | 16.5167 | 120.78 | 440 | 946.3383 | 21.1144 | 27.7989 | 27.7989 | 21.1144
0.275 | -1920 | 2920 | 4.1322 | 16.6375 | 121.22 | 440 | 953.2585 | 21.5151 | 27.4998 | 27.4998 | 21.5151
0.276 | -1928.8 | 2928.8 | 4.1173 | 16.7587 | 121.66 | 440 | 960.2039 | 21.949 | 27.2513 | 27.2513 | 21.949
0.277 | -1937.6 | 2937.6 | 4.1024 | 16.8804 | 122.1 | 440 | 967.1745 | 22.4098 | 27.0574 | 27.0574 | 22.4098
0.278 | -1946.4 | 2946.4 | 4.0876 | 17.0025 | 122.54 | 440 | 974.1703 | 22.8909 | 26.921 | 26.921 | 22.8909
0.279 | -1955.2 | 2955.2 | 4.073 | 17.125 | 122.98 | 440 | 981.1914 | 23.385 | 26.8444 | 26.8444 | 23.385
0.28 | -1964 | 2964 | 4.0584 | 17.248 | 123.42 | 440 | 988.2376 | 23.8847 | 26.829 | 26.829 | 23.8847
0.281 | -1972.8 | 2972.8 | 4.044 | 17.3714 | 123.86 | 440 | 995.3091 | 24.3826 | 26.8753 | 26.8753 | 24.3826
0.282 | -1981.6 | 2981.6 | 4.0297 | 17.4953 | 124.3 | 440 | 1002.4057 | 24.8709 | 26.9827 | 26.9827 | 24.8709
0.283 | -1990.4 | 2990.4 | 4.0154 | 17.6196 | 124.74 | 440 | 1009.5276 | 25.3422 | 27.1499 | 27.1499 | 25.3422
0.284 | -1999.2 | 2999.2 | 4.0013 | 17.7443 | 125.18 | 440 | 1016.6746 | 25.7889 | 27.3743 | 27.3743 | 25.7889
0.285 | -2008 | 3008 | 3.9872 | 17.8695 | 125.62 | 440 | 1023.8469 | 26.2042 | 27.6528 | 27.6528 | 26.2042
0.286 | -2016.8 | 3016.8 | 3.9733 | 17.9951 | 126.06 | 440 | 1031.0444 | 26.5813 | 27.9811 | 27.9811 | 26.5813
0.287 | -2025.6 | 3025.6 | 3.9595 | 18.1212 | 126.5 | 440 | 1038.2671 | 26.9141 | 28.3543 | 28.3543 | 26.9141
0.288 | -2034.4 | 3034.4 | 3.9457 | 18.2477 | 126.94 | 440 | 1045.515 | 27.1972 | 28.7664 | 28.7664 | 27.1972
0.289 | -2043.2 | 3043.2 | 3.9321 | 18.3746 | 127.38 | 440 | 1052.7882 | 27.4259 | 29.2111 | 29.2111 | 27.4259
0.29 | -2052 | 3052 | 3.9185 | 18.502 | 127.82 | 440 | 1060.0865 | 27.5962 | 29.6812 | 29.6812 | 27.5962
0.291 | -2060.8 | 3060.8 | 3.905 | 18.6298 | 128.26 | 440 | 1067.4101 | 27.7052 | 30.1691 | 30.1691 | 27.7052
0.292 | -2069.6 | 3069.6 | 3.8917 | 18.7581 | 128.7 | 440 | 1074.7588 | 27.7508 | 30.667 | 30.667 | 27.7508
0.293 | -2078.4 | 3078.4 | 3.8784 | 18.8868 | 129.14 | 440 | 1082.1328 | 27.7322 | 31.1667 | 31.1667 | 27.7322
0.294 | -2087.2 | 3087.2 | 3.8652 | 19.0159 | 129.58 | 440 | 1089.532 | 27.6494 | 31.6598 | 31.6598 | 27.6494
0.295 | -2096 | 3096 | 3.8521 | 19.1455 | 130.02 | 440 | 1096.9563 | 27.5036 | 32.1381 | 32.1381 | 27.5036
0.296 | -2104.8 | 3104.8 | 3.8391 | 19.2755 | 130.46 | 440 | 1104.4059 | 27.297 | 32.5934 | 32.5934 | 27.297
0.297 | -2113.6 | 3113.6 | 3.8261 | 19.406 | 130.9 | 440 | 1111.8808 | 27.0329 | 33.018 | 33.018 | 27.0329
0.298 | -2122.4 | 3122.4 | 3.8133 | 19.5369 | 131.34 | 440 | 1119.3808 | 26.7157 | 33.4044 | 33.4044 | 26.7157
0.299 | -2131.2 | 3131.2 | 3.8005 | 19.6682 | 131.78 | -19931780 | 1126.906 | 26.3506 | 33.746 | 33.746 | 26.3506
0.3 | -2140 | 3140 | 3.7879 | 19.8 | -19800 | 19800000 | 1134.4564 | 25.9437 | 34.0367 | 34.0367 | 25.9437

## fast3
FAST_SPEED | 600 | mm/s
台形駆動の加速度 | 12800 | mm/s/s |  | ・STRAIGHT[mm]直進→下の図に従い右左折→STRAIGHT[mm]直進 の動作をする
TREAD | 40 | mm |  | ・角度が45°に到達する手前までハンドルを切り、角度が45°に到達したあとはハンドルを戻すイメージ
HALF_SECTION | 45 | mm |  | ・角度が45°に到達する手前の角速度[rad/s]と、角加速度[rad/s/s]を制御で使う
STRAIGHT | 10 | mm
時間t[s] | 内輪速度[mm/s] | 外輪速度[mm/s] | 半径[mm] | 角度[rad] | 角速度[rad/s] | 角加速度[rad/s/s] | 角度[deg] | x1[mm] | y1[mm] | x2[mm] | y2[mm]
0 | 600 | 600 | #DIV/0! | 0 | 0.32 | 640 | 0 | 45 | 10 | 10 | 45
0.001 | 587.2 | 612.8 | 937.5 | 0.00032 | 0.96 | 640 | 0.018335 | 44.9998 | 10.6 | 10.6 | 44.9998
0.002 | 574.4 | 625.6 | 468.75 | 0.00128 | 1.6 | 640 | 0.073339 | 44.999 | 11.2 | 11.2 | 44.999
0.003 | 561.6 | 638.4 | 312.5 | 0.00288 | 2.24 | 640 | 0.16501 | 44.9973 | 11.8 | 11.8 | 44.9973
0.004 | 548.8 | 651.2 | 234.375 | 0.00512 | 2.88 | 640 | 0.29335 | 44.9942 | 12.4 | 12.4 | 44.9942
0.005 | 536 | 664 | 187.5 | 0.008 | 3.52 | 640 | 0.45837 | 44.9894 | 13 | 13 | 44.9894
0.006 | 523.2 | 676.8 | 156.25 | 0.01152 | 4.16 | 640 | 0.66005 | 44.9825 | 13.5999 | 13.5999 | 44.9825
0.007 | 510.4 | 689.6 | 133.9286 | 0.01568 | 4.8 | 640 | 0.8984 | 44.9731 | 14.1999 | 14.1999 | 44.9731
0.008 | 497.6 | 702.4 | 117.1875 | 0.02048 | 5.44 | 640 | 1.1734 | 44.9608 | 14.7997 | 14.7997 | 44.9608
0.009 | 484.8 | 715.2 | 104.1667 | 0.02592 | 6.08 | 640 | 1.4851 | 44.9453 | 15.3995 | 15.3995 | 44.9453
0.01 | 472 | 728 | 93.75 | 0.032 | 6.72 | 640 | 1.8335 | 44.9261 | 15.9992 | 15.9992 | 44.9261
0.011 | 459.2 | 740.8 | 85.2273 | 0.03872 | 7.36 | 640 | 2.2185 | 44.9029 | 16.5988 | 16.5988 | 44.9029
0.012 | 446.4 | 753.6 | 78.125 | 0.04608 | 8 | 640 | 2.6402 | 44.8752 | 17.1981 | 17.1981 | 44.8752
0.013 | 433.6 | 766.4 | 72.1154 | 0.05408 | 8.64 | 640 | 3.0986 | 44.8428 | 17.7973 | 17.7973 | 44.8428
0.014 | 420.8 | 779.2 | 66.9643 | 0.06272 | 9.28 | 640 | 3.5936 | 44.8052 | 18.3961 | 18.3961 | 44.8052
0.015 | 408 | 792 | 62.5 | 0.072 | 9.92 | 640 | 4.1253 | 44.762 | 18.9945 | 18.9945 | 44.762
0.016 | 395.2 | 804.8 | 58.5938 | 0.08192 | 10.56 | 640 | 4.6937 | 44.7129 | 19.5925 | 19.5925 | 44.7129
0.017 | 382.4 | 817.6 | 55.1471 | 0.09248 | 11.2 | 640 | 5.2987 | 44.6575 | 20.1899 | 20.1899 | 44.6575
0.018 | 369.6 | 830.4 | 52.0833 | 0.10368 | 11.84 | 640 | 5.9404 | 44.5954 | 20.7867 | 20.7867 | 44.5954
0.019 | 356.8 | 843.2 | 49.3421 | 0.11552 | 12.48 | 640 | 6.6188 | 44.5263 | 21.3827 | 21.3827 | 44.5263
0.02 | 344 | 856 | 46.875 | 0.128 | 13.12 | 640 | 7.3339 | 44.4497 | 21.9778 | 21.9778 | 44.4497
0.021 | 331.2 | 868.8 | 44.6429 | 0.14112 | 13.76 | 640 | 8.0856 | 44.3653 | 22.5719 | 22.5719 | 44.3653
0.022 | 318.4 | 881.6 | 42.6136 | 0.15488 | 14.4 | 640 | 8.874 | 44.2727 | 23.1647 | 23.1647 | 44.2727
0.023 | 305.6 | 894.4 | 40.7609 | 0.16928 | 15.04 | 640 | 9.699 | 44.1716 | 23.7561 | 23.7561 | 44.1716
0.024 | 292.8 | 907.2 | 39.0625 | 0.18432 | 15.68 | 640 | 10.5608 | 44.0617 | 24.3459 | 24.3459 | 44.0617
0.025 | 280 | 920 | 37.5 | 0.2 | 16.32 | 640 | 11.4592 | 43.9425 | 24.934 | 24.934 | 43.9425
0.026 | 267.2 | 932.8 | 36.0577 | 0.21632 | 16.96 | 640 | 12.3942 | 43.8137 | 25.52 | 25.52 | 43.8137
0.027 | 254.4 | 945.6 | 34.7222 | 0.23328 | 17.6 | 640 | 13.366 | 43.675 | 26.1037 | 26.1037 | 43.675
0.028 | 241.6 | 958.4 | 33.4821 | 0.25088 | 18.24 | 640 | 14.3744 | 43.526 | 26.685 | 26.685 | 43.526
0.029 | 228.8 | 971.2 | 32.3276 | 0.26912 | 18.88 | 640 | 15.4194 | 43.3665 | 27.2634 | 27.2634 | 43.3665
0.03 | 216 | 984 | 31.25 | 0.288 | 19.52 | 640 | 16.5012 | 43.1961 | 27.8386 | 27.8386 | 43.1961
0.031 | 203.2 | 996.8 | 30.2419 | 0.30752 | 20.16 | 640 | 17.6196 | 43.0145 | 28.4105 | 28.4105 | 43.0145
0.032 | 190.4 | 1009.6 | 29.2969 | 0.32768 | 20.8 | 640 | 18.7747 | 42.8214 | 28.9786 | 28.9786 | 42.8214
0.033 | 177.6 | 1022.4 | 28.4091 | 0.34848 | 21.44 | 640 | 19.9664 | 42.6165 | 29.5425 | 29.5425 | 42.6165
0.034 | 164.8 | 1035.2 | 27.5735 | 0.36992 | 22.08 | 640 | 21.1949 | 42.3995 | 30.1019 | 30.1019 | 42.3995
0.035 | 152 | 1048 | 26.7857 | 0.392 | 22.72 | 640 | 22.4599 | 42.1703 | 30.6564 | 30.6564 | 42.1703
0.036 | 139.2 | 1060.8 | 26.0417 | 0.41472 | 23.36 | 640 | 23.7617 | 41.9286 | 31.2055 | 31.2055 | 41.9286
0.037 | 126.4 | 1073.6 | 25.3378 | 0.43808 | 24 | 640 | 25.1001 | 41.674 | 31.7489 | 31.7489 | 41.674
0.038 | 113.6 | 1086.4 | 24.6711 | 0.46208 | 24.64 | 640 | 26.4752 | 41.4066 | 32.286 | 32.286 | 41.4066
0.039 | 100.8 | 1099.2 | 24.0385 | 0.48672 | 25.28 | 640 | 27.887 | 41.1259 | 32.8163 | 32.8163 | 41.1259
0.04 | 88 | 1112 | 23.4375 | 0.512 | 25.92 | 640 | 29.3354 | 40.832 | 33.3393 | 33.3393 | 40.832
0.041 | 75.2 | 1124.8 | 22.8659 | 0.53792 | 26.56 | 640 | 30.8205 | 40.5246 | 33.8546 | 33.8546 | 40.5246
0.042 | 62.4 | 1137.6 | 22.3214 | 0.56448 | 27.2 | 640 | 32.3423 | 40.2036 | 34.3615 | 34.3615 | 40.2036
0.043 | 49.6 | 1150.4 | 21.8023 | 0.59168 | 27.84 | 640 | 33.9008 | 39.8689 | 34.8595 | 34.8595 | 39.8689
0.044 | 36.8 | 1163.2 | 21.3068 | 0.61952 | 28.48 | 640 | 35.4959 | 39.5205 | 35.348 | 35.348 | 39.5205
0.045 | 24 | 1176 | 20.8333 | 0.648 | 29.12 | 640 | 37.1277 | 39.1584 | 35.8264 | 35.8264 | 39.1584
0.046 | 11.2 | 1188.8 | 20.3804 | 0.67712 | 29.76 | 640 | 38.7961 | 38.7824 | 36.294 | 36.294 | 38.7824
0.047 | -1.6 | 1201.6 | 19.9468 | 0.70688 | 30.4 | 640 | 40.5012 | 38.3928 | 36.7503 | 36.7503 | 38.3928
0.048 | -14.4 | 1214.4 | 19.5312 | 0.73728 | 31.04 | 640 | 42.243 | 37.9894 | 37.1944 | 37.1944 | 37.9894
0.049 | -27.2 | 1227.2 | 19.1327 | 0.76832 | 31.68 | 640 | 44.0215 | 37.5724 | 37.6259 | 37.6259 | 37.5724
0.05 | -40 | 1240 | 18.75 | 0.8 | 32.32 | 640 | 45.8366 | 37.142 | 38.0439 | 38.0439 | 37.142
0.051 | -52.8 | 1252.8 | 18.3824 | 0.83232 | 32.96 | 640 | 47.6884 | 36.6983 | 38.4478 | 38.4478 | 36.6983
0.052 | -65.6 | 1265.6 | 18.0288 | 0.86528 | 33.6 | 640 | 49.5769 | 36.2416 | 38.8369 | 38.8369 | 36.2416
0.053 | -78.4 | 1278.4 | 17.6887 | 0.89888 | 34.24 | 640 | 51.502 | 35.772 | 39.2104 | 39.2104 | 35.772
0.054 | -91.2 | 1291.2 | 17.3611 | 0.93312 | 34.88 | 640 | 53.4638 | 35.2899 | 39.5676 | 39.5676 | 35.2899
0.055 | -104 | 1304 | 17.0455 | 0.968 | 35.52 | 640 | 55.4623 | 34.7956 | 39.9077 | 39.9077 | 34.7956
0.056 | -116.8 | 1316.8 | 16.7411 | 1.0035 | 36.16 | 640 | 57.4975 | 34.2896 | 40.2301 | 40.2301 | 34.2896
0.057 | -129.6 | 1329.6 | 16.4474 | 1.0397 | 36.8 | 640 | 59.5693 | 33.7723 | 40.534 | 40.534 | 33.7723
0.058 | -142.4 | 1342.4 | 16.1638 | 1.0765 | 37.44 | 640 | 61.6778 | 33.2441 | 40.8187 | 40.8187 | 33.2441
0.059 | -155.2 | 1355.2 | 15.8898 | 1.1139 | 38.08 | 640 | 63.8229 | 32.7056 | 41.0834 | 41.0834 | 32.7056
0.06 | -168 | 1368 | 15.625 | 1.152 | 38.72 | 640 | 66.0047 | 32.1575 | 41.3274 | 41.3274 | 32.1575
0.061 | -180.8 | 1380.8 | 15.3689 | 1.1907 | 39.36 | 640 | 68.2232 | 31.6003 | 41.55 | 41.55 | 31.6003
0.062 | -193.6 | 1393.6 | 15.121 | 1.2301 | 40 | 640 | 70.4784 | 31.0348 | 41.7505 | 41.7505 | 31.0348
0.063 | -206.4 | 1406.4 | 14.881 | 1.2701 | 40.64 | 640 | 72.7702 | 30.4617 | 41.9282 | 41.9282 | 30.4617
0.064 | -219.2 | 1419.2 | 14.6484 | 1.3107 | 41.28 | 640 | 75.0987 | 29.8819 | 42.0825 | 42.0825 | 29.8819
0.065 | -232 | 1432 | 14.4231 | 1.352 | 41.92 | 640 | 77.4639 | 29.2962 | 42.2127 | 42.2127 | 29.2962
0.066 | -244.8 | 1444.8 | 14.2045 | 1.3939 | 42.56 | 640 | 79.8657 | 28.7056 | 42.3183 | 42.3183 | 28.7056
0.067 | -257.6 | 1457.6 | 13.9925 | 1.4365 | 43.2 | 640 | 82.3042 | 28.111 | 42.3986 | 42.3986 | 28.111
0.068 | -270.4 | 1470.4 | 13.7868 | 1.4797 | 43.84 | 640 | 84.7794 | 27.5135 | 42.4532 | 42.4532 | 27.5135
0.069 | -283.2 | 1483.2 | 13.587 | 1.5235 | 44.48 | 640 | 87.2913 | 26.9141 | 42.4816 | 42.4816 | 26.9141
0.07 | -296 | 1496 | 13.3929 | 1.568 | 45.12 | 640 | 89.8398 | 26.3141 | 42.4833 | 42.4833 | 26.3141
0.071 | -308.8 | 1508.8 | 13.2042 | 1.6131 | 45.76 | 640 | 92.425 | 25.7147 | 42.4579 | 42.4579 | 25.7147
0.072 | -321.6 | 1521.6 | 13.0208 | 1.6589 | 46.4 | 640 | 95.0468 | 25.117 | 42.4051 | 42.4051 | 25.117
0.073 | -334.4 | 1534.4 | 12.8425 | 1.7053 | 47.04 | 640 | 97.7053 | 24.5224 | 42.3246 | 42.3246 | 24.5224
0.074 | -347.2 | 1547.2 | 12.6689 | 1.7523 | 47.68 | 640 | 100.4005 | 23.9323 | 42.2163 | 42.2163 | 23.9323
0.075 | -360 | 1560 | 12.5 | 1.8 | 48.32 | 640 | 103.1324 | 23.348 | 42.08 | 42.08 | 23.348
0.076 | -372.8 | 1572.8 | 12.3355 | 1.8483 | 48.96 | 640 | 105.9009 | 22.7709 | 41.9156 | 41.9156 | 22.7709
0.077 | -385.6 | 1585.6 | 12.1753 | 1.8973 | 49.6 | 640 | 108.7061 | 22.2026 | 41.7232 | 41.7232 | 22.2026
0.078 | -398.4 | 1598.4 | 12.0192 | 1.9469 | 50.24 | 640 | 111.548 | 21.6446 | 41.5028 | 41.5028 | 21.6446
0.079 | -411.2 | 1611.2 | 11.8671 | 1.9971 | 50.88 | 640 | 114.4265 | 21.0983 | 41.2547 | 41.2547 | 21.0983
0.08 | -424 | 1624 | 11.7188 | 2.048 | 51.52 | 640 | 117.3418 | 20.5653 | 40.9791 | 40.9791 | 20.5653
0.081 | -436.8 | 1636.8 | 11.5741 | 2.0995 | 52.16 | 640 | 120.2936 | 20.0472 | 40.6765 | 40.6765 | 20.0472
0.082 | -449.6 | 1649.6 | 11.4329 | 2.1517 | 52.8 | 640 | 123.2822 | 19.5456 | 40.3472 | 40.3472 | 19.5456
0.083 | -462.4 | 1662.4 | 11.2952 | 2.2045 | 53.44 | 640 | 126.3074 | 19.0621 | 39.9919 | 39.9919 | 19.0621
0.084 | -475.2 | 1675.2 | 11.1607 | 2.2579 | 54.08 | 640 | 129.3693 | 18.5983 | 39.6114 | 39.6114 | 18.5983
0.085 | -488 | 1688 | 11.0294 | 2.312 | 54.72 | 640 | 132.4678 | 18.1557 | 39.2063 | 39.2063 | 18.1557
0.086 | -500.8 | 1700.8 | 10.9012 | 2.3667 | 55.36 | 640 | 135.6031 | 17.7359 | 38.7775 | 38.7775 | 17.7359
0.087 | -513.6 | 1713.6 | 10.7759 | 2.4221 | 56 | 640 | 138.775 | 17.3405 | 38.3263 | 38.3263 | 17.3405
0.088 | -526.4 | 1726.4 | 10.6534 | 2.4781 | 56.64 | 640 | 141.9835 | 16.971 | 37.8536 | 37.8536 | 16.971
0.089 | -539.2 | 1739.2 | 10.5337 | 2.5347 | 57.28 | 640 | 145.2288 | 16.6288 | 37.3607 | 37.3607 | 16.6288
0.09 | -552 | 1752 | 10.4167 | 2.592 | 57.92 | 640 | 148.5107 | 16.3154 | 36.8491 | 36.8491 | 16.3154
0.091 | -564.8 | 1764.8 | 10.3022 | 2.6499 | 58.56 | 640 | 151.8292 | 16.0321 | 36.3201 | 36.3201 | 16.0321
0.092 | -577.6 | 1777.6 | 10.1902 | 2.7085 | 59.2 | 640 | 155.1845 | 15.7803 | 35.7755 | 35.7755 | 15.7803
0.093 | -590.4 | 1790.4 | 10.0806 | 2.7677 | 59.84 | 640 | 158.5764 | 15.5611 | 35.217 | 35.217 | 15.5611
0.094 | -603.2 | 1803.2 | 9.9734 | 2.8275 | 60.48 | 640 | 162.005 | 15.3758 | 34.6463 | 34.6463 | 15.3758
0.095 | -616 | 1816 | 9.8684 | 2.888 | 61.12 | 640 | 165.4702 | 15.2253 | 34.0655 | 34.0655 | 15.2253
0.096 | -628.8 | 1828.8 | 9.7656 | 2.9491 | 61.76 | 640 | 168.9721 | 15.1105 | 33.4766 | 33.4766 | 15.1105
0.097 | -641.6 | 1841.6 | 9.6649 | 3.0109 | 62.4 | 640 | 172.5107 | 15.0323 | 32.8817 | 32.8817 | 15.0323
0.098 | -654.4 | 1854.4 | 9.5663 | 3.0733 | 63.04 | 640 | 176.086 | 14.9913 | 32.2831 | 32.2831 | 14.9913
0.099 | -667.2 | 1867.2 | 9.4697 | 3.1363 | 63.68 | 640 | 179.6979 | 14.9882 | 31.6831 | 31.6831 | 14.9882
0.1 | -680 | 1880 | 9.375 | 3.2 | 64.32 | 640 | 183.3465 | 15.0232 | 31.0842 | 31.0842 | 15.0232
0.101 | -692.8 | 1892.8 | 9.2822 | 3.2643 | 64.96 | 640 | 187.0318 | 15.0966 | 30.4887 | 30.4887 | 15.0966
0.102 | -705.6 | 1905.6 | 9.1912 | 3.3293 | 65.6 | 640 | 190.7537 | 15.2086 | 29.8992 | 29.8992 | 15.2086
0.103 | -718.4 | 1918.4 | 9.1019 | 3.3949 | 66.24 | 640 | 194.5123 | 15.3589 | 29.3184 | 29.3184 | 15.3589
0.104 | -731.2 | 1931.2 | 9.0144 | 3.4611 | 66.88 | 640 | 198.3076 | 15.5474 | 28.7487 | 28.7487 | 15.5474
0.105 | -744 | 1944 | 8.9286 | 3.528 | 67.52 | 640 | 202.1395 | 15.7735 | 28.193 | 28.193 | 15.7735
0.106 | -756.8 | 1956.8 | 8.8443 | 3.5955 | 68.16 | 640 | 206.0081 | 16.0366 | 27.6537 | 27.6537 | 16.0366
0.107 | -769.6 | 1969.6 | 8.7617 | 3.6637 | 68.8 | 640 | 209.9134 | 16.3358 | 27.1337 | 27.1337 | 16.3358
0.108 | -782.4 | 1982.4 | 8.6806 | 3.7325 | 69.44 | 640 | 213.8554 | 16.6701 | 26.6354 | 26.6354 | 16.6701
0.109 | -795.2 | 1995.2 | 8.6009 | 3.8019 | 70.08 | 640 | 217.834 | 17.0381 | 26.1615 | 26.1615 | 17.0381
0.11 | -808 | 2008 | 8.5227 | 3.872 | 70.72 | 640 | 221.8493 | 17.4384 | 25.7146 | 25.7146 | 17.4384
0.111 | -820.8 | 2020.8 | 8.4459 | 3.9427 | 71.36 | 640 | 225.9012 | 17.8693 | 25.297 | 25.297 | 17.8693
0.112 | -833.6 | 2033.6 | 8.3705 | 4.0141 | 72 | 640 | 229.9898 | 18.3289 | 24.9113 | 24.9113 | 18.3289
0.113 | -846.4 | 2046.4 | 8.2965 | 4.0861 | 72.64 | 640 | 234.1151 | 18.815 | 24.5596 | 24.5596 | 18.815
0.114 | -859.2 | 2059.2 | 8.2237 | 4.1587 | 73.28 | 640 | 238.2771 | 19.3254 | 24.2441 | 24.2441 | 19.3254
0.115 | -872 | 2072 | 8.1522 | 4.232 | 73.92 | 640 | 242.4757 | 19.8574 | 23.9668 | 23.9668 | 19.8574
0.116 | -884.8 | 2084.8 | 8.0819 | 4.3059 | 74.56 | 640 | 246.711 | 20.4086 | 23.7296 | 23.7296 | 20.4086
0.117 | -897.6 | 2097.6 | 8.0128 | 4.3805 | 75.2 | 640 | 250.983 | 20.9758 | 23.5341 | 23.5341 | 20.9758
0.118 | -910.4 | 2110.4 | 7.9449 | 4.4557 | 75.84 | 640 | 255.2917 | 21.5561 | 23.3818 | 23.3818 | 21.5561
0.119 | -923.2 | 2123.2 | 7.8782 | 4.5315 | 76.48 | 640 | 259.637 | 22.1464 | 23.2738 | 23.2738 | 22.1464
0.12 | -936 | 2136 | 7.8125 | 4.608 | 77.12 | 640 | 264.019 | 22.7431 | 23.2113 | 23.2113 | 22.7431
0.121 | -948.8 | 2148.8 | 7.7479 | 4.6851 | 77.76 | 640 | 268.4376 | 23.3429 | 23.1949 | 23.1949 | 23.3429
0.122 | -961.6 | 2161.6 | 7.6844 | 4.7629 | 78.4 | 640 | 272.8929 | 23.9421 | 23.2252 | 23.2252 | 23.9421
0.123 | -974.4 | 2174.4 | 7.622 | 4.8413 | 79.04 | 640 | 277.3849 | 24.5371 | 23.3023 | 23.3023 | 24.5371
0.124 | -987.2 | 2187.2 | 7.5605 | 4.9203 | 79.68 | 640 | 281.9136 | 25.1242 | 23.4262 | 23.4262 | 25.1242
0.125 | -1000 | 2200 | 7.5 | 5 | 80.32 | 640 | 286.4789 | 25.6996 | 23.5964 | 23.5964 | 25.6996
0.126 | -1012.8 | 2212.8 | 7.4405 | 5.0803 | 80.96 | 640 | 291.0809 | 26.2594 | 23.8122 | 23.8122 | 26.2594
0.127 | -1025.6 | 2225.6 | 7.3819 | 5.1613 | 81.6 | 640 | 295.7196 | 26.8 | 24.0726 | 24.0726 | 26.8
0.128 | -1038.4 | 2238.4 | 7.3242 | 5.2429 | 82.24 | 640 | 300.3949 | 27.3175 | 24.3762 | 24.3762 | 27.3175
0.129 | -1051.2 | 2251.2 | 7.2674 | 5.3251 | 82.88 | 640 | 305.1069 | 27.8083 | 24.7212 | 24.7212 | 27.8083
0.13 | -1064 | 2264 | 7.2115 | 5.408 | 83.52 | 640 | 309.8556 | 28.2689 | 25.1057 | 25.1057 | 28.2689
0.131 | -1076.8 | 2276.8 | 7.1565 | 5.4915 | 84.16 | 640 | 314.6409 | 28.6959 | 25.5273 | 25.5273 | 28.6959
0.132 | -1089.6 | 2289.6 | 7.1023 | 5.5757 | 84.8 | 640 | 319.4629 | 29.0858 | 25.9833 | 25.9833 | 29.0858
0.133 | -1102.4 | 2302.4 | 7.0489 | 5.6605 | 85.44 | 640 | 324.3216 | 29.4358 | 26.4707 | 26.4707 | 29.4358
0.134 | -1115.2 | 2315.2 | 6.9963 | 5.7459 | 86.08 | 640 | 329.217 | 29.7428 | 26.9862 | 26.9862 | 29.7428
0.135 | -1128 | 2328 | 6.9444 | 5.832 | 86.72 | 640 | 334.149 | 30.0045 | 27.5261 | 27.5261 | 30.0045
0.136 | -1140.8 | 2340.8 | 6.8934 | 5.9187 | 87.36 | 640 | 339.1177 | 30.2183 | 28.0867 | 28.0867 | 30.2183
0.137 | -1153.6 | 2353.6 | 6.8431 | 6.0061 | 88 | 640 | 344.123 | 30.3825 | 28.6638 | 28.6638 | 30.3825
0.138 | -1166.4 | 2366.4 | 6.7935 | 6.0941 | 88.64 | 640 | 349.1651 | 30.4953 | 29.2531 | 29.2531 | 30.4953
0.139 | -1179.2 | 2379.2 | 6.7446 | 6.1827 | 89.28 | 640 | 354.2438 | 30.5554 | 29.8501 | 29.8501 | 30.5554
0.14 | -1192 | 2392 | 6.6964 | 6.272 | 89.92 | 640 | 359.3591 | 30.5621 | 30.4501 | 30.4501 | 30.5621
0.141 | -1204.8 | 2404.8 | 6.6489 | 6.3619 | 90.56 | 640 | 364.5112 | 30.515 | 31.0482 | 31.0482 | 30.515
0.142 | -1217.6 | 2417.6 | 6.6021 | 6.4525 | 91.2 | 640 | 369.6999 | 30.4139 | 31.6396 | 31.6396 | 30.4139
0.143 | -1230.4 | 2430.4 | 6.5559 | 6.5437 | 91.84 | 640 | 374.9252 | 30.2593 | 32.2194 | 32.2194 | 30.2593
0.144 | -1243.2 | 2443.2 | 6.5104 | 6.6355 | 92.48 | 640 | 380.1873 | 30.0523 | 32.7825 | 32.7825 | 30.0523
0.145 | -1256 | 2456 | 6.4655 | 6.728 | 93.12 | 640 | 385.486 | 29.7941 | 33.3242 | 33.3242 | 29.7941
0.146 | -1268.8 | 2468.8 | 6.4212 | 6.8211 | 93.76 | 640 | 390.8214 | 29.4867 | 33.8394 | 33.8394 | 29.4867
0.147 | -1281.6 | 2481.6 | 6.3776 | 6.9149 | 94.4 | 640 | 396.1934 | 29.1324 | 34.3236 | 34.3236 | 29.1324
0.148 | -1294.4 | 2494.4 | 6.3345 | 7.0093 | 95.04 | 640 | 401.6022 | 28.734 | 34.7723 | 34.7723 | 28.734
0.149 | -1307.2 | 2507.2 | 6.2919 | 7.1043 | 95.68 | 640 | 407.0476 | 28.2948 | 35.1811 | 35.1811 | 28.2948
0.15 | -1320 | 2520 | 6.25 | 7.2 | 96.32 | 640 | 412.5296 | 27.8186 | 35.5461 | 35.5461 | 27.8186
0.151 | -1332.8 | 2532.8 | 6.2086 | 7.2963 | 96.96 | 640 | 418.0483 | 27.3095 | 35.8637 | 35.8637 | 27.3095
0.152 | -1345.6 | 2545.6 | 6.1678 | 7.3933 | 97.6 | 640 | 423.6037 | 26.7721 | 36.1304 | 36.1304 | 26.7721
0.153 | -1358.4 | 2558.4 | 6.1275 | 7.4909 | 98.24 | 640 | 429.1958 | 26.2112 | 36.3435 | 36.3435 | 26.2112
0.154 | -1371.2 | 2571.2 | 6.0877 | 7.5891 | 98.88 | 640 | 434.8245 | 25.6321 | 36.5006 | 36.5006 | 25.6321
0.155 | -1384 | 2584 | 6.0484 | 7.688 | 99.52 | 640 | 440.49 | 25.0404 | 36.5997 | 36.5997 | 25.0404
0.156 | -1396.8 | 2596.8 | 6.0096 | 7.7875 | 100.16 | 640 | 446.192 | 24.4417 | 36.6396 | 36.6396 | 24.4417
0.157 | -1409.6 | 2609.6 | 5.9713 | 7.8877 | 100.8 | 640 | 451.9308 | 23.8421 | 36.6194 | 36.6194 | 23.8421
0.158 | -1422.4 | 2622.4 | 5.9335 | 7.9885 | 101.44 | 640 | 457.7062 | 23.2475 | 36.5389 | 36.5389 | 23.2475
0.159 | -1435.2 | 2635.2 | 5.8962 | 8.0899 | 102.08 | 640 | 463.5183 | 22.6641 | 36.3986 | 36.3986 | 22.6641
0.16 | -1448 | 2648 | 5.8594 | 8.192 | 102.72 | 640 | 469.367 | 22.098 | 36.1997 | 36.1997 | 22.098
0.161 | -1460.8 | 2660.8 | 5.823 | 8.2947 | 103.36 | 640 | 475.2524 | 21.5554 | 35.9437 | 35.9437 | 21.5554
0.162 | -1473.6 | 2673.6 | 5.787 | 8.3981 | 104 | 640 | 481.1745 | 21.042 | 35.6331 | 35.6331 | 21.042
0.163 | -1486.4 | 2686.4 | 5.7515 | 8.5021 | 104.64 | 640 | 487.1333 | 20.5637 | 35.2709 | 35.2709 | 20.5637
0.164 | -1499.2 | 2699.2 | 5.7165 | 8.6067 | 105.28 | 640 | 493.1287 | 20.1258 | 34.8607 | 34.8607 | 20.1258
0.165 | -1512 | 2712 | 5.6818 | 8.712 | 105.92 | 640 | 499.1608 | 19.7334 | 34.4068 | 34.4068 | 19.7334
0.166 | -1524.8 | 2724.8 | 5.6476 | 8.8179 | 106.56 | 640 | 505.2296 | 19.3913 | 33.9139 | 33.9139 | 19.3913
0.167 | -1537.6 | 2737.6 | 5.6138 | 8.9245 | 107.2 | 640 | 511.335 | 19.1035 | 33.3875 | 33.3875 | 19.1035
0.168 | -1550.4 | 2750.4 | 5.5804 | 9.0317 | 107.84 | 640 | 517.4771 | 18.8736 | 32.8332 | 32.8332 | 18.8736
0.169 | -1563.2 | 2763.2 | 5.5473 | 9.1395 | 108.48 | 640 | 523.6559 | 18.7048 | 32.2575 | 32.2575 | 18.7048
0.17 | -1576 | 2776 | 5.5147 | 9.248 | 109.12 | 640 | 529.8714 | 18.5993 | 31.6668 | 31.6668 | 18.5993
0.171 | -1588.8 | 2788.8 | 5.4825 | 9.3571 | 109.76 | 640 | 536.1235 | 18.5587 | 31.0682 | 31.0682 | 18.5587
0.172 | -1601.6 | 2801.6 | 5.4506 | 9.4669 | 110.4 | 640 | 542.4123 | 18.584 | 30.4687 | 30.4687 | 18.584
0.173 | -1614.4 | 2814.4 | 5.4191 | 9.5773 | 111.04 | 640 | 548.7377 | 18.6751 | 29.8757 | 29.8757 | 18.6751
0.174 | -1627.2 | 2827.2 | 5.3879 | 9.6883 | 111.68 | 640 | 555.0998 | 18.8314 | 29.2964 | 29.2964 | 18.8314
0.175 | -1640 | 2840 | 5.3571 | 9.8 | 112.32 | 640 | 561.4986 | 19.0513 | 28.7382 | 28.7382 | 19.0513
0.176 | -1652.8 | 2852.8 | 5.3267 | 9.9123 | 112.96 | 640 | 567.9341 | 19.3324 | 28.2081 | 28.2081 | 19.3324
0.177 | -1665.6 | 2865.6 | 5.2966 | 10.0253 | 113.6 | 640 | 574.4062 | 19.6714 | 27.713 | 27.713 | 19.6714
0.178 | -1678.4 | 2878.4 | 5.2669 | 10.1389 | 114.24 | 640 | 580.915 | 20.0644 | 27.2596 | 27.2596 | 20.0644
0.179 | -1691.2 | 2891.2 | 5.2374 | 10.2531 | 114.88 | 640 | 587.4605 | 20.5064 | 26.854 | 26.854 | 20.5064
0.18 | -1704 | 2904 | 5.2083 | 10.368 | 115.52 | 640 | 594.0426 | 20.9921 | 26.5017 | 26.5017 | 20.9921
0.181 | -1716.8 | 2916.8 | 5.1796 | 10.4835 | 116.16 | 640 | 600.6615 | 21.5152 | 26.2077 | 26.2077 | 21.5152
0.182 | -1729.6 | 2929.6 | 5.1511 | 10.5997 | 116.8 | 640 | 607.3169 | 22.0688 | 25.9763 | 25.9763 | 22.0688
0.183 | -1742.4 | 2942.4 | 5.123 | 10.7165 | 117.44 | 640 | 614.0091 | 22.6455 | 25.811 | 25.811 | 22.6455
0.184 | -1755.2 | 2955.2 | 5.0951 | 10.8339 | 118.08 | 640 | 620.7379 | 23.2377 | 25.7144 | 25.7144 | 23.2377
0.185 | -1768 | 2968 | 5.0676 | 10.952 | 118.72 | 640 | 627.5034 | 23.8371 | 25.6883 | 25.6883 | 23.8371
0.186 | -1780.8 | 2980.8 | 5.0403 | 11.0707 | 119.36 | 640 | 634.3055 | 24.4355 | 25.7333 | 25.7333 | 24.4355
0.187 | -1793.6 | 2993.6 | 5.0134 | 11.1901 | 120 | 640 | 641.1444 | 25.0241 | 25.8493 | 25.8493 | 25.0241
0.188 | -1806.4 | 3006.4 | 4.9867 | 11.3101 | 120.64 | 640 | 648.0198 | 25.5947 | 26.0349 | 26.0349 | 25.5947
0.189 | -1819.2 | 3019.2 | 4.9603 | 11.4307 | 121.28 | 640 | 654.932 | 26.1388 | 26.2879 | 26.2879 | 26.1388
0.19 | -1832 | 3032 | 4.9342 | 11.552 | 121.92 | 640 | 661.8808 | 26.6483 | 26.6047 | 26.6047 | 26.6483
0.191 | -1844.8 | 3044.8 | 4.9084 | 11.6739 | 122.56 | 640 | 668.8663 | 27.1154 | 26.9812 | 26.9812 | 27.1154
0.192 | -1857.6 | 3057.6 | 4.8828 | 11.7965 | 123.2 | 640 | 675.8885 | 27.5331 | 27.412 | 27.412 | 27.5331
0.193 | -1870.4 | 3070.4 | 4.8575 | 11.9197 | 123.84 | 640 | 682.9474 | 27.8946 | 27.8909 | 27.8909 | 27.8946
0.194 | -1883.2 | 3083.2 | 4.8325 | 12.0435 | 124.48 | 640 | 690.0429 | 28.1942 | 28.4107 | 28.4107 | 28.1942
0.195 | -1896 | 3096 | 4.8077 | 12.168 | 125.12 | 640 | 697.175 | 28.427 | 28.9637 | 28.9637 | 28.427
0.196 | -1908.8 | 3108.8 | 4.7832 | 12.2931 | 125.76 | 640 | 704.3439 | 28.5889 | 29.5415 | 29.5415 | 28.5889
0.197 | -1921.6 | 3121.6 | 4.7589 | 12.4189 | 126.4 | 640 | 711.5494 | 28.6771 | 30.135 | 30.135 | 28.6771
0.198 | -1934.4 | 3134.4 | 4.7348 | 12.5453 | 127.04 | 640 | 718.7916 | 28.6897 | 30.7348 | 30.7348 | 28.6897
0.199 | -1947.2 | 3147.2 | 4.7111 | 12.6723 | 127.68 | 640 | 726.0705 | 28.6263 | 31.3315 | 31.3315 | 28.6263
0.2 | -1960 | 3160 | 4.6875 | 12.8 | 128.32 | 640 | 733.386 | 28.4874 | 31.9152 | 31.9152 | 28.4874
0.201 | -1972.8 | 3172.8 | 4.6642 | 12.9283 | 128.96 | 640 | 740.7382 | 28.2749 | 32.4763 | 32.4763 | 28.2749
0.202 | -1985.6 | 3185.6 | 4.6411 | 13.0573 | 129.6 | 640 | 748.127 | 27.992 | 33.0054 | 33.0054 | 27.992
0.203 | -1998.4 | 3198.4 | 4.6182 | 13.1869 | 130.24 | 640 | 755.5526 | 27.6432 | 33.4936 | 33.4936 | 27.6432
0.204 | -2011.2 | 3211.2 | 4.5956 | 13.3171 | 130.88 | 640 | 763.0148 | 27.2339 | 33.9323 | 33.9323 | 27.2339
0.205 | -2024 | 3224 | 4.5732 | 13.448 | 131.52 | 640 | 770.5136 | 26.7708 | 34.3138 | 34.3138 | 26.7708
0.206 | -2036.8 | 3236.8 | 4.551 | 13.5795 | 132.16 | 640 | 778.0492 | 26.2617 | 34.6313 | 34.6313 | 26.2617
0.207 | -2049.6 | 3249.6 | 4.529 | 13.7117 | 132.8 | 640 | 785.6214 | 25.7152 | 34.879 | 34.879 | 25.7152
0.208 | -2062.4 | 3262.4 | 4.5072 | 13.8445 | 133.44 | 640 | 793.2303 | 25.1407 | 35.0521 | 35.0521 | 25.1407
0.209 | -2075.2 | 3275.2 | 4.4856 | 13.9779 | 134.08 | 640 | 800.8758 | 24.5483 | 35.1473 | 35.1473 | 24.5483
0.21 | -2088 | 3288 | 4.4643 | 14.112 | 134.72 | 640 | 808.558 | 23.9485 | 35.1624 | 35.1624 | 23.9485
0.211 | -2100.8 | 3300.8 | 4.4431 | 14.2467 | 135.36 | 640 | 816.2769 | 23.3521 | 35.0968 | 35.0968 | 23.3521
0.212 | -2113.6 | 3313.6 | 4.4222 | 14.3821 | 136 | 640 | 824.0325 | 22.77 | 34.9513 | 34.9513 | 22.77
0.213 | -2126.4 | 3326.4 | 4.4014 | 14.5181 | 136.64 | 640 | 831.8247 | 22.213 | 34.7282 | 34.7282 | 22.213
0.214 | -2139.2 | 3339.2 | 4.3808 | 14.6547 | 137.28 | 640 | 839.6536 | 21.6916 | 34.4314 | 34.4314 | 21.6916
0.215 | -2152 | 3352 | 4.3605 | 14.792 | 137.92 | 640 | 847.5192 | 21.2157 | 34.066 | 34.066 | 21.2157
0.216 | -2164.8 | 3364.8 | 4.3403 | 14.9299 | 138.56 | 640 | 855.4214 | 20.7946 | 33.6386 | 33.6386 | 20.7946
0.217 | -2177.6 | 3377.6 | 4.3203 | 15.0685 | 139.2 | 640 | 863.3603 | 20.4365 | 33.1571 | 33.1571 | 20.4365
0.218 | -2190.4 | 3390.4 | 4.3005 | 15.2077 | 139.84 | 640 | 871.3359 | 20.1487 | 32.6307 | 32.6307 | 20.1487
0.219 | -2203.2 | 3403.2 | 4.2808 | 15.3475 | 140.48 | 640 | 879.3481 | 19.9371 | 32.0692 | 32.0692 | 19.9371
0.22 | -2216 | 3416 | 4.2614 | 15.488 | 141.12 | 640 | 887.397 | 19.8062 | 31.4837 | 31.4837 | 19.8062
0.221 | -2228.8 | 3428.8 | 4.2421 | 15.6291 | 141.76 | 640 | 895.4826 | 19.7589 | 30.8855 | 30.8855 | 19.7589
0.222 | -2241.6 | 3441.6 | 4.223 | 15.7709 | 142.4 | 640 | 903.6049 | 19.7966 | 30.2867 | 30.2867 | 19.7966
0.223 | -2254.4 | 3454.4 | 4.204 | 15.9133 | 143.04 | 640 | 911.7638 | 19.9189 | 29.6993 | 29.6993 | 19.9189
0.224 | -2267.2 | 3467.2 | 4.1853 | 16.0563 | 143.68 | 640 | 919.9594 | 20.1238 | 29.1354 | 29.1354 | 20.1238
0.225 | -2280 | 3480 | 4.1667 | 16.2 | 144.32 | 640 | 928.1916 | 20.4072 | 28.6065 | 28.6065 | 20.4072
0.226 | -2292.8 | 3492.8 | 4.1482 | 16.3443 | 144.96 | 640 | 936.4606 | 20.7638 | 28.124 | 28.124 | 20.7638
0.227 | -2305.6 | 3505.6 | 4.13 | 16.4893 | 145.6 | 640 | 944.7662 | 21.1863 | 27.698 | 27.698 | 21.1863
0.228 | -2318.4 | 3518.4 | 4.1118 | 16.6349 | 146.24 | 640 | 953.1084 | 21.6662 | 27.3378 | 27.3378 | 21.6662
0.229 | -2331.2 | 3531.2 | 4.0939 | 16.7811 | 146.88 | 640 | 961.4874 | 22.1934 | 27.0514 | 27.0514 | 22.1934
0.23 | -2344 | 3544 | 4.0761 | 16.928 | 147.52 | 640 | 969.903 | 22.7569 | 26.8452 | 26.8452 | 22.7569
0.231 | -2356.8 | 3556.8 | 4.0584 | 17.0755 | 148.16 | 640 | 978.3552 | 23.3445 | 26.7241 | 26.7241 | 23.3445
0.232 | -2369.6 | 3569.6 | 4.0409 | 17.2237 | 148.8 | 640 | 986.8442 | 23.9436 | 26.6911 | 26.6911 | 23.9436
0.233 | -2382.4 | 3582.4 | 4.0236 | 17.3725 | 149.44 | 640 | 995.3698 | 24.541 | 26.7472 | 26.7472 | 24.541
0.234 | -2395.2 | 3595.2 | 4.0064 | 17.5219 | 150.08 | 640 | 1003.9321 | 25.1233 | 26.8917 | 26.8917 | 25.1233
0.235 | -2408 | 3608 | 3.9894 | 17.672 | 150.72 | 640 | 1012.531 | 25.6775 | 27.1216 | 27.1216 | 25.6775
0.236 | -2420.8 | 3620.8 | 3.9725 | 17.8227 | 151.36 | 640 | 1021.1666 | 26.1909 | 27.4321 | 27.4321 | 26.1909
0.237 | -2433.6 | 3633.6 | 3.9557 | 17.9741 | 152 | 640 | 1029.8389 | 26.6516 | 27.8165 | 27.8165 | 26.6516
0.238 | -2446.4 | 3646.4 | 3.9391 | 18.1261 | 152.64 | 640 | 1038.5479 | 27.0488 | 28.2662 | 28.2662 | 27.0488
0.239 | -2459.2 | 3659.2 | 3.9226 | 18.2787 | 153.28 | 640 | 1047.2935 | 27.373 | 28.7711 | 28.7711 | 27.373
0.24 | -2472 | 3672 | 3.9062 | 18.432 | 153.92 | 640 | 1056.0758 | 27.6163 | 29.3195 | 29.3195 | 27.6163
0.241 | -2484.8 | 3684.8 | 3.89 | 18.5859 | 154.56 | 640 | 1064.8948 | 27.7727 | 29.8988 | 29.8988 | 27.7727
0.242 | -2497.6 | 3697.6 | 3.874 | 18.7405 | 155.2 | 640 | 1073.7504 | 27.838 | 30.4952 | 30.4952 | 27.838
0.243 | -2510.4 | 3710.4 | 3.858 | 18.8957 | 155.84 | 640 | 1082.6427 | 27.8104 | 31.0946 | 31.0946 | 27.8104
0.244 | -2523.2 | 3723.2 | 3.8422 | 19.0515 | 156.48 | 640 | 1091.5717 | 27.69 | 31.6824 | 31.6824 | 27.69
0.245 | -2536 | 3736 | 3.8265 | 19.208 | 157.12 | 640 | 1100.5373 | 27.4795 | 32.2443 | 32.2443 | 27.4795
0.246 | -2548.8 | 3748.8 | 3.811 | 19.3651 | 157.76 | 640 | 1109.5396 | 27.1837 | 32.7663 | 32.7663 | 27.1837
0.247 | -2561.6 | 3761.6 | 3.7955 | 19.5229 | 158.4 | 640 | 1118.5786 | 26.8095 | 33.2353 | 33.2353 | 26.8095
0.248 | -2574.4 | 3774.4 | 3.7802 | 19.6813 | 159.04 | 640 | 1127.6543 | 26.3661 | 33.6395 | 33.6395 | 26.3661
0.249 | -2587.2 | 3787.2 | 3.7651 | 19.8403 | 159.68 | 640 | 1136.7666 | 25.8642 | 33.9683 | 33.9683 | 25.8642
0.25 | -2600 | 3800 | 3.75 | 20 | 160.32 | 640 | 1145.9156 | 25.3164 | 34.2132 | 34.2132 | 25.3164
0.251 | -2612.8 | 3812.8 | 3.7351 | 20.1603 | 160.96 | 640 | 1155.1012 | 24.7366 | 34.3674 | 34.3674 | 24.7366
0.252 | -2625.6 | 3825.6 | 3.7202 | 20.3213 | 161.6 | 640 | 1164.3236 | 24.1396 | 34.4268 | 34.4268 | 24.1396
0.253 | -2638.4 | 3838.4 | 3.7055 | 20.4829 | 162.24 | 640 | 1173.5826 | 23.5407 | 34.3893 | 34.3893 | 23.5407
0.254 | -2651.2 | 3851.2 | 3.6909 | 20.6451 | 162.88 | 640 | 1182.8782 | 22.9558 | 34.2556 | 34.2556 | 22.9558
0.255 | -2664 | 3864 | 3.6765 | 20.808 | 163.52 | 640 | 1192.2106 | 22.4003 | 34.0288 | 34.0288 | 22.4003
0.256 | -2676.8 | 3876.8 | 3.6621 | 20.9715 | 164.16 | 640 | 1201.5796 | 21.8892 | 33.7146 | 33.7146 | 21.8892
0.257 | -2689.6 | 3889.6 | 3.6479 | 21.1357 | 164.8 | 640 | 1210.9853 | 21.4363 | 33.321 | 33.321 | 21.4363
0.258 | -2702.4 | 3902.4 | 3.6337 | 21.3005 | 165.44 | 640 | 1220.4276 | 21.054 | 32.8585 | 32.8585 | 21.054
0.259 | -2715.2 | 3915.2 | 3.6197 | 21.4659 | 166.08 | 640 | 1229.9066 | 20.7532 | 32.3394 | 32.3394 | 20.7532
0.26 | -2728 | 3928 | 3.6058 | 21.632 | 166.72 | 640 | 1239.4223 | 20.5423 | 31.7777 | 31.7777 | 20.5423
0.261 | -2740.8 | 3940.8 | 3.592 | 21.7987 | 167.36 | 640 | 1248.9747 | 20.4276 | 31.1888 | 31.1888 | 20.4276
0.262 | -2753.6 | 3953.6 | 3.5782 | 21.9661 | 168 | 640 | 1258.5637 | 20.4125 | 30.589 | 30.589 | 20.4125
0.263 | -2766.4 | 3966.4 | 3.5646 | 22.1341 | 168.64 | 640 | 1268.1894 | 20.498 | 29.9951 | 29.9951 | 20.498
0.264 | -2779.2 | 3979.2 | 3.5511 | 22.3027 | 169.28 | 640 | 1277.8517 | 20.6819 | 29.424 | 29.424 | 20.6819
0.265 | -2792 | 3992 | 3.5377 | 22.472 | 169.92 | 640 | 1287.5508 | 20.9594 | 28.892 | 28.892 | 20.9594
0.266 | -2804.8 | 4004.8 | 3.5244 | 22.6419 | 170.56 | 640 | 1297.2865 | 21.3229 | 28.4146 | 28.4146 | 21.3229
0.267 | -2817.6 | 4017.6 | 3.5112 | 22.8125 | 171.2 | 640 | 1307.0588 | 21.7622 | 28.0059 | 28.0059 | 21.7622
0.268 | -2830.4 | 4030.4 | 3.4981 | 22.9837 | 171.84 | 640 | 1316.8679 | 22.2646 | 27.678 | 27.678 | 22.2646
0.269 | -2843.2 | 4043.2 | 3.4851 | 23.1555 | 172.48 | 640 | 1326.7136 | 22.8157 | 27.4408 | 27.4408 | 22.8157
0.27 | -2856 | 4056 | 3.4722 | 23.328 | 173.12 | 640 | 1336.5959 | 23.3994 | 27.3017 | 27.3017 | 23.3994
0.271 | -2868.8 | 4068.8 | 3.4594 | 23.5011 | 173.76 | 640 | 1346.515 | 23.9983 | 27.2652 | 27.2652 | 23.9983
0.272 | -2881.6 | 4081.6 | 3.4467 | 23.6749 | 174.4 | 640 | 1356.4707 | 24.5944 | 27.3328 | 27.3328 | 24.5944
0.273 | -2894.4 | 4094.4 | 3.4341 | 23.8493 | 175.04 | 640 | 1366.4631 | 25.1698 | 27.5028 | 27.5028 | 25.1698
0.274 | -2907.2 | 4107.2 | 3.4215 | 24.0243 | 175.68 | 640 | 1376.4921 | 25.7068 | 27.7705 | 27.7705 | 25.7068
0.275 | -2920 | 4120 | 3.4091 | 24.2 | 176.32 | 640 | 1386.5579 | 26.1888 | 28.1279 | 28.1279 | 26.1888
0.276 | -2932.8 | 4132.8 | 3.3967 | 24.3763 | 176.96 | 640 | 1396.6603 | 26.6006 | 28.5643 | 28.5643 | 26.6006
0.277 | -2945.6 | 4145.6 | 3.3845 | 24.5533 | 177.6 | 640 | 1406.7993 | 26.9291 | 29.0663 | 29.0663 | 26.9291
0.278 | -2958.4 | 4158.4 | 3.3723 | 24.7309 | 178.24 | 640 | 1416.975 | 27.1638 | 29.6185 | 29.6185 | 27.1638
0.279 | -2971.2 | 4171.2 | 3.3602 | 24.9091 | 178.88 | 640 | 1427.1874 | 27.2969 | 30.2036 | 30.2036 | 27.2969
0.28 | -2984 | 4184 | 3.3482 | 25.088 | 179.52 | 640 | 1437.4365 | 27.3237 | 30.803 | 30.803 | 27.3237
0.281 | -2996.8 | 4196.8 | 3.3363 | 25.2675 | 180.16 | 640 | 1447.7223 | 27.2431 | 31.3975 | 31.3975 | 27.2431
0.282 | -3009.6 | 4209.6 | 3.3245 | 25.4477 | 180.8 | 640 | 1458.0447 | 27.0572 | 31.968 | 31.968 | 27.0572
0.283 | -3022.4 | 4222.4 | 3.3127 | 25.6285 | 181.44 | 640 | 1468.4037 | 26.7718 | 32.4958 | 32.4958 | 26.7718
0.284 | -3035.2 | 4235.2 | 3.3011 | 25.8099 | 182.08 | 640 | 1478.7995 | 26.3959 | 32.9634 | 32.9634 | 26.3959
0.285 | -3048 | 4248 | 3.2895 | 25.992 | 182.72 | 640 | 1489.2319 | 25.9414 | 33.3552 | 33.3552 | 25.9414
0.286 | -3060.8 | 4260.8 | 3.278 | 26.1747 | 183.36 | 640 | 1499.701 | 25.4234 | 33.6579 | 33.6579 | 25.4234
0.287 | -3073.6 | 4273.6 | 3.2666 | 26.3581 | 184 | 640 | 1510.2067 | 24.8589 | 33.8611 | 33.8611 | 24.8589
0.288 | -3086.4 | 4286.4 | 3.2552 | 26.5421 | 184.64 | 640 | 1520.7492 | 24.2667 | 33.9575 | 33.9575 | 24.2667
0.289 | -3099.2 | 4299.2 | 3.2439 | 26.7267 | 185.28 | 640 | 1531.3283 | 23.6668 | 33.9436 | 33.9436 | 23.6668
0.29 | -3112 | 4312 | 3.2328 | 26.912 | 185.92 | 640 | 1541.944 | 23.0798 | 33.8194 | 33.8194 | 23.0798
0.291 | -3124.8 | 4324.8 | 3.2216 | 27.0979 | 186.56 | 640 | 1552.5964 | 22.5259 | 33.5889 | 33.5889 | 22.5259
0.292 | -3137.6 | 4337.6 | 3.2106 | 27.2845 | 187.2 | 640 | 1563.2856 | 22.0243 | 33.2596 | 33.2596 | 22.0243
0.293 | -3150.4 | 4350.4 | 3.1997 | 27.4717 | 187.84 | 640 | 1574.0113 | 21.5928 | 32.8427 | 32.8427 | 21.5928
0.294 | -3163.2 | 4363.2 | 3.1888 | 27.6595 | 188.48 | 640 | 1584.7738 | 21.2467 | 32.3526 | 32.3526 | 21.2467
0.295 | -3176 | 4376 | 3.178 | 27.848 | 189.12 | 640 | 1595.5729 | 20.9986 | 31.8063 | 31.8063 | 20.9986
0.296 | -3188.8 | 4388.8 | 3.1672 | 28.0371 | 189.76 | 640 | 1606.4086 | 20.8576 | 31.2231 | 31.2231 | 20.8576
0.297 | -3201.6 | 4401.6 | 3.1566 | 28.2269 | 190.4 | 640 | 1617.2811 | 20.8291 | 30.6238 | 30.6238 | 20.8291
0.298 | -3214.4 | 4414.4 | 3.146 | 28.4173 | 191.04 | 640 | 1628.1902 | 20.9146 | 30.0299 | 30.0299 | 20.9146
0.299 | -3227.2 | 4427.2 | 3.1355 | 28.6083 | 191.68 | -28991680 | 1639.136 | 21.1113 | 29.4631 | 29.4631 | 21.1113
0.3 | -3240 | 4440 | 3.125 | 28.8 | -28800 | 28800000 | 1650.1184 | 21.4124 | 28.9441 | 28.9441 | 21.4124