## Sheet1
SEARCH_SPEED | 300 | mm/s
台形駆動の加速度 | 4000 | mm/s/s
TREAD | 37 | mm
HALF_SECTION | 45 | mm
STRAIGHT | 15 | mm
時間t[s] | 内輪速[mm/s] | 外輪速[mm/s] | 半径[mm] | 角度[rad] | 角速[rad/s] | 角加速度[rad/s/s] | 角度[deg] | x1[mm] | y1[mm] | x2[mm] | y2[mm]
0 | 300 | 300 | #DIV/0! | 0 | 0.10811 | 216.2162 | 0 | 45 | 15 | 15 | 45
0.001 | 296 | 304 | 1387.5 | 0.00010811 | 0.32432 | 216.2162 | 0.0061941 | 45 | 15.3 | 15.3 | 45
0.002 | 292 | 308 | 693.75 | 0.00043243 | 0.54054 | 216.2162 | 0.024777 | 44.9998 | 15.6 | 15.6 | 44.9998
0.003 | 288 | 312 | 462.5 | 0.00097297 | 0.75676 | 216.2162 | 0.055747 | 44.9995 | 15.9 | 15.9 | 44.9995
0.004 | 284 | 316 | 346.875 | 0.0017297 | 0.97297 | 216.2162 | 0.099106 | 44.999 | 16.2 | 16.2 | 44.999
0.005 | 280 | 320 | 277.5 | 0.0027027 | 1.1892 | 216.2162 | 0.15485 | 44.9982 | 16.5 | 16.5 | 44.9982
0.006 | 276 | 324 | 231.25 | 0.0038919 | 1.4054 | 216.2162 | 0.22299 | 44.997 | 16.8 | 16.8 | 44.997
0.007 | 272 | 328 | 198.2143 | 0.0052973 | 1.6216 | 216.2162 | 0.30351 | 44.9955 | 17.1 | 17.1 | 44.9955
0.008 | 268 | 332 | 173.4375 | 0.0069189 | 1.8378 | 216.2162 | 0.39642 | 44.9934 | 17.4 | 17.4 | 44.9934
0.009 | 264 | 336 | 154.1667 | 0.0087568 | 2.0541 | 216.2162 | 0.50173 | 44.9908 | 17.7 | 17.7 | 44.9908
0.01 | 260 | 340 | 138.75 | 0.010811 | 2.2703 | 216.2162 | 0.61941 | 44.9875 | 18 | 18 | 44.9875
0.011 | 256 | 344 | 126.1364 | 0.013081 | 2.4865 | 216.2162 | 0.74949 | 44.9836 | 18.2999 | 18.2999 | 44.9836
0.012 | 252 | 348 | 115.625 | 0.015568 | 2.7027 | 216.2162 | 0.89196 | 44.9789 | 18.5999 | 18.5999 | 44.9789
0.013 | 248 | 352 | 106.7308 | 0.01827 | 2.9189 | 216.2162 | 1.0468 | 44.9734 | 18.8998 | 18.8998 | 44.9734
0.014 | 244 | 356 | 99.1071 | 0.021189 | 3.1351 | 216.2162 | 1.2141 | 44.9671 | 19.1998 | 19.1998 | 44.9671
0.015 | 240 | 360 | 92.5 | 0.024324 | 3.3514 | 216.2162 | 1.3937 | 44.9598 | 19.4997 | 19.4997 | 44.9598
0.016 | 236 | 364 | 86.7188 | 0.027676 | 3.5676 | 216.2162 | 1.5857 | 44.9515 | 19.7996 | 19.7996 | 44.9515
0.017 | 232 | 368 | 81.6176 | 0.031243 | 3.7838 | 216.2162 | 1.7901 | 44.9421 | 20.0994 | 20.0994 | 44.9421
0.018 | 228 | 372 | 77.0833 | 0.035027 | 4 | 216.2162 | 2.0069 | 44.9316 | 20.3992 | 20.3992 | 44.9316
0.019 | 224 | 376 | 73.0263 | 0.039027 | 4.2162 | 216.2162 | 2.2361 | 44.9199 | 20.699 | 20.699 | 44.9199
0.02 | 220 | 380 | 69.375 | 0.043243 | 4.4324 | 216.2162 | 2.4777 | 44.9069 | 20.9987 | 20.9987 | 44.9069
0.021 | 216 | 384 | 66.0714 | 0.047676 | 4.6486 | 216.2162 | 2.7316 | 44.8926 | 21.2984 | 21.2984 | 44.8926
0.022 | 212 | 388 | 63.0682 | 0.052324 | 4.8649 | 216.2162 | 2.998 | 44.8769 | 21.598 | 21.598 | 44.8769
0.023 | 208 | 392 | 60.3261 | 0.057189 | 5.0811 | 216.2162 | 3.2767 | 44.8598 | 21.8975 | 21.8975 | 44.8598
0.024 | 204 | 396 | 57.8125 | 0.06227 | 5.2973 | 216.2162 | 3.5678 | 44.8411 | 22.1969 | 22.1969 | 44.8411
0.025 | 200 | 400 | 55.5 | 0.067568 | 5.5135 | 216.2162 | 3.8713 | 44.8209 | 22.4962 | 22.4962 | 44.8209
0.026 | 196 | 404 | 53.3654 | 0.073081 | 5.7297 | 216.2162 | 4.1872 | 44.799 | 22.7954 | 22.7954 | 44.799
0.027 | 192 | 408 | 51.3889 | 0.078811 | 5.9459 | 216.2162 | 4.5155 | 44.7754 | 23.0945 | 23.0945 | 44.7754
0.028 | 188 | 412 | 49.5536 | 0.084757 | 6.1622 | 216.2162 | 4.8562 | 44.75 | 23.3934 | 23.3934 | 44.75
0.029 | 184 | 416 | 47.8448 | 0.090919 | 6.3784 | 216.2162 | 5.2093 | 44.7227 | 23.6922 | 23.6922 | 44.7227
0.03 | 180 | 420 | 46.25 | 0.097297 | 6.5946 | 216.2162 | 5.5747 | 44.6936 | 23.9908 | 23.9908 | 44.6936
0.031 | 176 | 424 | 44.7581 | 0.10389 | 6.8108 | 216.2162 | 5.9526 | 44.6625 | 24.2891 | 24.2891 | 44.6625
0.032 | 172 | 428 | 43.3594 | 0.1107 | 7.027 | 216.2162 | 6.3428 | 44.6293 | 24.5873 | 24.5873 | 44.6293
0.033 | 168 | 432 | 42.0455 | 0.11773 | 7.2432 | 216.2162 | 6.7454 | 44.5941 | 24.8852 | 24.8852 | 44.5941
0.034 | 164 | 436 | 40.8088 | 0.12497 | 7.4595 | 216.2162 | 7.1604 | 44.5567 | 25.1829 | 25.1829 | 44.5567
0.035 | 160 | 440 | 39.6429 | 0.13243 | 7.6757 | 216.2162 | 7.5878 | 44.5171 | 25.4803 | 25.4803 | 44.5171
0.036 | 156 | 444 | 38.5417 | 0.14011 | 7.8919 | 216.2162 | 8.0276 | 44.4752 | 25.7773 | 25.7773 | 44.4752
0.037 | 152 | 448 | 37.5 | 0.148 | 8.1081 | 216.2162 | 8.4798 | 44.4309 | 26.074 | 26.074 | 44.4309
0.038 | 148 | 452 | 36.5132 | 0.15611 | 8.3243 | 216.2162 | 8.9443 | 44.3843 | 26.3704 | 26.3704 | 44.3843
0.039 | 144 | 456 | 35.5769 | 0.16443 | 8.5405 | 216.2162 | 9.4213 | 44.3352 | 26.6663 | 26.6663 | 44.3352
0.04 | 140 | 460 | 34.6875 | 0.17297 | 8.7568 | 216.2162 | 9.9106 | 44.2836 | 26.9619 | 26.9619 | 44.2836
0.041 | 136 | 464 | 33.8415 | 0.18173 | 8.973 | 216.2162 | 10.4123 | 44.2293 | 27.2569 | 27.2569 | 44.2293
0.042 | 132 | 468 | 33.0357 | 0.1907 | 9.1892 | 216.2162 | 10.9265 | 44.1725 | 27.5515 | 27.5515 | 44.1725
0.043 | 128 | 472 | 32.2674 | 0.19989 | 9.4054 | 216.2162 | 11.453 | 44.1129 | 27.8455 | 27.8455 | 44.1129
0.044 | 124 | 476 | 31.5341 | 0.2093 | 9.6216 | 216.2162 | 11.9919 | 44.0506 | 28.139 | 28.139 | 44.0506
0.045 | 120 | 480 | 30.8333 | 0.21892 | 9.8378 | 216.2162 | 12.5431 | 43.9854 | 28.4318 | 28.4318 | 43.9854
0.046 | 116 | 484 | 30.163 | 0.22876 | 10.0541 | 216.2162 | 13.1068 | 43.9174 | 28.724 | 28.724 | 43.9174
0.047 | 112 | 488 | 29.5213 | 0.23881 | 10.2703 | 216.2162 | 13.6829 | 43.8464 | 29.0155 | 29.0155 | 43.8464
0.048 | 108 | 492 | 28.9062 | 0.24908 | 10.4865 | 216.2162 | 14.2713 | 43.7725 | 29.3062 | 29.3062 | 43.7725
0.049 | 104 | 496 | 28.3163 | 0.25957 | 10.7027 | 216.2162 | 14.8721 | 43.6955 | 29.5962 | 29.5962 | 43.6955
0.05 | 100 | 500 | 27.75 | 0.27027 | 10.9189 | 216.2162 | 15.4853 | 43.6154 | 29.8853 | 29.8853 | 43.6154
0.051 | 96 | 504 | 27.2059 | 0.28119 | 11.1351 | 216.2162 | 16.111 | 43.5321 | 30.1735 | 30.1735 | 43.5321
0.052 | 92 | 508 | 26.6827 | 0.29232 | 11.3514 | 216.2162 | 16.749 | 43.4457 | 30.4608 | 30.4608 | 43.4457
0.053 | 88 | 512 | 26.1792 | 0.30368 | 11.5676 | 216.2162 | 17.3993 | 43.356 | 30.747 | 30.747 | 43.356
0.054 | 84 | 516 | 25.6944 | 0.31524 | 11.7838 | 216.2162 | 18.0621 | 43.2629 | 31.0323 | 31.0323 | 43.2629
0.055 | 80 | 520 | 25.2273 | 0.32703 | 12 | 216.2162 | 18.7373 | 43.1666 | 31.3164 | 31.3164 | 43.1666
0.056 | 76 | 524 | 24.7768 | 0.33903 | 12.2162 | 216.2162 | 19.4248 | 43.0668 | 31.5993 | 31.5993 | 43.0668
0.057 | 72 | 528 | 24.3421 | 0.35124 | 12.4324 | 216.2162 | 20.1248 | 42.9636 | 31.881 | 31.881 | 42.9636
0.058 | 68 | 532 | 23.9224 | 0.36368 | 12.6486 | 216.2162 | 20.8371 | 42.8569 | 32.1614 | 32.1614 | 42.8569
0.059 | 64 | 536 | 23.5169 | 0.37632 | 12.8649 | 216.2162 | 21.5618 | 42.7466 | 32.4404 | 32.4404 | 42.7466
0.06 | 60 | 540 | 23.125 | 0.38919 | 13.0811 | 216.2162 | 22.2989 | 42.6328 | 32.7179 | 32.7179 | 42.6328
0.061 | 56 | 544 | 22.7459 | 0.40227 | 13.2973 | 216.2162 | 23.0484 | 42.5153 | 32.994 | 32.994 | 42.5153
0.062 | 52 | 548 | 22.379 | 0.41557 | 13.5135 | 216.2162 | 23.8103 | 42.3942 | 33.2684 | 33.2684 | 42.3942
0.063 | 48 | 552 | 22.0238 | 0.42908 | 13.7297 | 216.2162 | 24.5845 | 42.2694 | 33.5412 | 33.5412 | 42.2694
0.064 | 44 | 556 | 21.6797 | 0.44281 | 13.9459 | 216.2162 | 25.3712 | 42.1409 | 33.8123 | 33.8123 | 42.1409
0.065 | 40 | 560 | 21.3462 | 0.45676 | 14.1622 | 216.2162 | 26.1702 | 42.0086 | 34.0816 | 34.0816 | 42.0086
0.066 | 36 | 564 | 21.0227 | 0.47092 | 14.3784 | 216.2162 | 26.9817 | 41.8724 | 34.3489 | 34.3489 | 41.8724
0.067 | 32 | 568 | 20.709 | 0.4853 | 14.5946 | 216.2162 | 27.8055 | 41.7325 | 34.6143 | 34.6143 | 41.7325
0.068 | 28 | 572 | 20.4044 | 0.49989 | 14.8108 | 216.2162 | 28.6417 | 41.5887 | 34.8776 | 34.8776 | 41.5887
0.069 | 24 | 576 | 20.1087 | 0.5147 | 15.027 | 216.2162 | 29.4903 | 41.441 | 35.1387 | 35.1387 | 41.441
0.07 | 20 | 580 | 19.8214 | 0.52973 | 15.2432 | 216.2162 | 30.3513 | 41.2894 | 35.3976 | 35.3976 | 41.2894
0.071 | 16 | 584 | 19.5423 | 0.54497 | 15.4595 | 216.2162 | 31.2247 | 41.1339 | 35.6541 | 35.6541 | 41.1339
0.072 | 12 | 588 | 19.2708 | 0.56043 | 15.6757 | 216.2162 | 32.1104 | 40.9745 | 35.9082 | 35.9082 | 40.9745
0.073 | 8 | 592 | 19.0068 | 0.57611 | 15.8919 | 216.2162 | 33.0086 | 40.811 | 36.1598 | 36.1598 | 40.811
0.074 | 4 | 596 | 18.75 | 0.592 | 16.1081 | 216.2162 | 33.9191 | 40.6436 | 36.4087 | 36.4087 | 40.6436
0.075 | 0 | 600 | 18.5 | 0.60811 | 16.3243 | 216.2162 | 34.842 | 40.4722 | 36.655 | 36.655 | 40.4722
0.076 | -4 | 604 | 18.2566 | 0.62443 | 16.5405 | 216.2162 | 35.7773 | 40.2968 | 36.8984 | 36.8984 | 40.2968
0.077 | -8 | 608 | 18.0195 | 0.64097 | 16.7568 | 216.2162 | 36.725 | 40.1174 | 37.1388 | 37.1388 | 40.1174
0.078 | -12 | 612 | 17.7885 | 0.65773 | 16.973 | 216.2162 | 37.6851 | 39.934 | 37.3762 | 37.3762 | 39.934
0.079 | -16 | 616 | 17.5633 | 0.6747 | 17.1892 | 216.2162 | 38.6576 | 39.7466 | 37.6105 | 37.6105 | 39.7466
0.08 | -20 | 620 | 17.3438 | 0.69189 | 17.4054 | 216.2162 | 39.6425 | 39.5552 | 37.8415 | 37.8415 | 39.5552
0.081 | -24 | 624 | 17.1296 | 0.7093 | 17.6216 | 216.2162 | 40.6397 | 39.3599 | 38.0691 | 38.0691 | 39.3599
0.082 | -28 | 628 | 16.9207 | 0.72692 | 17.8378 | 216.2162 | 41.6494 | 39.1605 | 38.2933 | 38.2933 | 39.1605
0.083 | -32 | 632 | 16.7169 | 0.74476 | 18.0541 | 216.2162 | 42.6714 | 38.9571 | 38.5139 | 38.5139 | 38.9571
0.084 | -36 | 636 | 16.5179 | 0.76281 | 18.2703 | 216.2162 | 43.7058 | 38.7499 | 38.7308 | 38.7308 | 38.7499
0.085 | -40 | 640 | 16.3235 | 0.78108 | 18.4865 | 216.2162 | 44.7526 | 38.5386 | 38.9438 | 38.9438 | 38.5386
0.086 | -44 | 644 | 16.1337 | 0.79957 | 18.7027 | 216.2162 | 45.8118 | 38.3235 | 39.1529 | 39.1529 | 38.3235
0.087 | -48 | 648 | 15.9483 | 0.81827 | 18.9189 | 216.2162 | 46.8834 | 38.1045 | 39.358 | 39.358 | 38.1045
0.088 | -52 | 652 | 15.767 | 0.83719 | 19.1351 | 216.2162 | 47.9674 | 37.8817 | 39.5588 | 39.5588 | 37.8817
0.089 | -56 | 656 | 15.5899 | 0.85632 | 19.3514 | 216.2162 | 49.0638 | 37.6551 | 39.7554 | 39.7554 | 37.6551
0.09 | -60 | 660 | 15.4167 | 0.87568 | 19.5676 | 216.2162 | 50.1725 | 37.4247 | 39.9475 | 39.9475 | 37.4247
0.091 | -64 | 664 | 15.2473 | 0.89524 | 19.7838 | 216.2162 | 51.2937 | 37.1906 | 40.1351 | 40.1351 | 37.1906
0.092 | -68 | 668 | 15.0815 | 0.91503 | 20 | 216.2162 | 52.4272 | 36.9528 | 40.3181 | 40.3181 | 36.9528
0.093 | -72 | 672 | 14.9194 | 0.93503 | 20.2162 | 216.2162 | 53.5731 | 36.7114 | 40.4962 | 40.4962 | 36.7114
0.094 | -76 | 676 | 14.7606 | 0.95524 | 20.4324 | 216.2162 | 54.7314 | 36.4665 | 40.6694 | 40.6694 | 36.4665
0.095 | -80 | 680 | 14.6053 | 0.97568 | 20.6486 | 216.2162 | 55.9021 | 36.2181 | 40.8376 | 40.8376 | 36.2181
0.096 | -84 | 684 | 14.4531 | 0.99632 | 20.8649 | 216.2162 | 57.0852 | 35.9662 | 41.0006 | 41.0006 | 35.9662
0.097 | -88 | 688 | 14.3041 | 1.0172 | 21.0811 | 216.2162 | 58.2806 | 35.711 | 41.1583 | 41.1583 | 35.711
0.098 | -92 | 692 | 14.1582 | 1.0383 | 21.2973 | 216.2162 | 59.4885 | 35.4526 | 41.3107 | 41.3107 | 35.4526
0.099 | -96 | 696 | 14.0152 | 1.0596 | 21.5135 | 216.2162 | 60.7087 | 35.1909 | 41.4574 | 41.4574 | 35.1909
0.1 | -100 | 700 | 13.875 | 1.0811 | 21.7297 | 216.2162 | 61.9414 | 34.9262 | 41.5985 | 41.5985 | 34.9262
0.101 | -104 | 704 | 13.7376 | 1.1028 | 21.9459 | 216.2162 | 63.1864 | 34.6584 | 41.7339 | 41.7339 | 34.6584
0.102 | -108 | 708 | 13.6029 | 1.1248 | 22.1622 | 216.2162 | 64.4438 | 34.3878 | 41.8633 | 41.8633 | 34.3878
0.103 | -112 | 712 | 13.4709 | 1.1469 | 22.3784 | 216.2162 | 65.7136 | 34.1143 | 41.9867 | 41.9867 | 34.1143
0.104 | -116 | 716 | 13.3413 | 1.1693 | 22.5946 | 216.2162 | 66.9958 | 33.8382 | 42.1039 | 42.1039 | 33.8382
0.105 | -120 | 720 | 13.2143 | 1.1919 | 22.8108 | 216.2162 | 68.2904 | 33.5595 | 42.2149 | 42.2149 | 33.5595
0.106 | -124 | 724 | 13.0896 | 1.2147 | 23.027 | 216.2162 | 69.5973 | 33.2783 | 42.3195 | 42.3195 | 33.2783
0.107 | -128 | 728 | 12.9673 | 1.2377 | 23.2432 | 216.2162 | 70.9167 | 32.9948 | 42.4176 | 42.4176 | 32.9948
0.108 | -132 | 732 | 12.8472 | 1.261 | 23.4595 | 216.2162 | 72.2484 | 32.7091 | 42.509 | 42.509 | 32.7091
0.109 | -136 | 736 | 12.7294 | 1.2844 | 23.6757 | 216.2162 | 73.5926 | 32.4213 | 42.5938 | 42.5938 | 32.4213
0.11 | -140 | 740 | 12.6136 | 1.3081 | 23.8919 | 216.2162 | 74.9491 | 32.1316 | 42.6717 | 42.6717 | 32.1316
0.111 | -144 | 744 | 12.5 | 1.332 | 24.1081 | 216.2162 | 76.318 | 31.8401 | 42.7426 | 42.7426 | 31.8401
0.112 | -148 | 748 | 12.3884 | 1.3561 | 24.3243 | 216.2162 | 77.6993 | 31.547 | 42.8065 | 42.8065 | 31.547
0.113 | -152 | 752 | 12.2788 | 1.3804 | 24.5405 | 216.2162 | 79.093 | 31.2524 | 42.8633 | 42.8633 | 31.2524
0.114 | -156 | 756 | 12.1711 | 1.405 | 24.7568 | 216.2162 | 80.499 | 30.9565 | 42.9128 | 42.9128 | 30.9565
0.115 | -160 | 760 | 12.0652 | 1.4297 | 24.973 | 216.2162 | 81.9175 | 30.6595 | 42.955 | 42.955 | 30.6595
0.116 | -164 | 764 | 11.9612 | 1.4547 | 25.1892 | 216.2162 | 83.3483 | 30.3615 | 42.9898 | 42.9898 | 30.3615
0.117 | -168 | 768 | 11.859 | 1.4799 | 25.4054 | 216.2162 | 84.7916 | 30.0627 | 43.017 | 43.017 | 30.0627
0.118 | -172 | 772 | 11.7585 | 1.5053 | 25.6216 | 216.2162 | 86.2472 | 29.7634 | 43.0366 | 43.0366 | 29.7634
0.119 | -176 | 776 | 11.6597 | 1.5309 | 25.8378 | 216.2162 | 87.7152 | 29.4636 | 43.0486 | 43.0486 | 29.4636
0.12 | -180 | 780 | 11.5625 | 1.5568 | 26.0541 | 216.2162 | 89.1956 | 29.1637 | 43.0528 | 43.0528 | 29.1637
0.121 | -184 | 784 | 11.4669 | 1.5828 | 26.2703 | 216.2162 | 90.6884 | 28.8637 | 43.0492 | 43.0492 | 28.8637
0.122 | -188 | 788 | 11.373 | 1.6091 | 26.4865 | 216.2162 | 92.1936 | 28.5639 | 43.0377 | 43.0377 | 28.5639
0.123 | -192 | 792 | 11.2805 | 1.6356 | 26.7027 | 216.2162 | 93.7111 | 28.2645 | 43.0183 | 43.0183 | 28.2645
0.124 | -196 | 796 | 11.1895 | 1.6623 | 26.9189 | 216.2162 | 95.2411 | 27.9658 | 42.9909 | 42.9909 | 27.9658
0.125 | -200 | 800 | 11.1 | 1.6892 | 27.1351 | 216.2162 | 96.7834 | 27.6679 | 42.9555 | 42.9555 | 27.6679
0.126 | -204 | 804 | 11.0119 | 1.7163 | 27.3514 | 216.2162 | 98.3381 | 27.3711 | 42.912 | 42.912 | 27.3711
0.127 | -208 | 808 | 10.9252 | 1.7437 | 27.5676 | 216.2162 | 99.9053 | 27.0755 | 42.8603 | 42.8603 | 27.0755
0.128 | -212 | 812 | 10.8398 | 1.7712 | 27.7838 | 216.2162 | 101.4848 | 26.7815 | 42.8006 | 42.8006 | 26.7815
0.129 | -216 | 816 | 10.7558 | 1.799 | 28 | 216.2162 | 103.0767 | 26.4893 | 42.7327 | 42.7327 | 26.4893
0.13 | -220 | 820 | 10.6731 | 1.827 | 28.2162 | 216.2162 | 104.6809 | 26.1991 | 42.6567 | 42.6567 | 26.1991
0.131 | -224 | 824 | 10.5916 | 1.8552 | 28.4324 | 216.2162 | 106.2976 | 25.9112 | 42.5725 | 42.5725 | 25.9112
0.132 | -228 | 828 | 10.5114 | 1.8837 | 28.6486 | 216.2162 | 107.9267 | 25.6257 | 42.4802 | 42.4802 | 25.6257
0.133 | -232 | 832 | 10.4323 | 1.9123 | 28.8649 | 216.2162 | 109.5681 | 25.3431 | 42.3797 | 42.3797 | 25.3431
0.134 | -236 | 836 | 10.3545 | 1.9412 | 29.0811 | 216.2162 | 111.2219 | 25.0634 | 42.2711 | 42.2711 | 25.0634
0.135 | -240 | 840 | 10.2778 | 1.9703 | 29.2973 | 216.2162 | 112.8882 | 24.787 | 42.1544 | 42.1544 | 24.787
0.136 | -244 | 844 | 10.2022 | 1.9996 | 29.5135 | 216.2162 | 114.5668 | 24.5142 | 42.0297 | 42.0297 | 24.5142
0.137 | -248 | 848 | 10.1277 | 2.0291 | 29.7297 | 216.2162 | 116.2578 | 24.2451 | 41.897 | 41.897 | 24.2451
0.138 | -252 | 852 | 10.0543 | 2.0588 | 29.9459 | 216.2162 | 117.9612 | 23.9801 | 41.7563 | 41.7563 | 23.9801
0.139 | -256 | 856 | 9.982 | 2.0888 | 30.1622 | 216.2162 | 119.6769 | 23.7195 | 41.6078 | 41.6078 | 23.7195
0.14 | -260 | 860 | 9.9107 | 2.1189 | 30.3784 | 216.2162 | 121.4051 | 23.4634 | 41.4515 | 41.4515 | 23.4634
0.141 | -264 | 864 | 9.8404 | 2.1493 | 30.5946 | 216.2162 | 123.1457 | 23.2123 | 41.2874 | 41.2874 | 23.2123
0.142 | -268 | 868 | 9.7711 | 2.1799 | 30.8108 | 216.2162 | 124.8986 | 22.9662 | 41.1158 | 41.1158 | 22.9662
0.143 | -272 | 872 | 9.7028 | 2.2107 | 31.027 | 216.2162 | 126.6639 | 22.7256 | 40.9367 | 40.9367 | 22.7256
0.144 | -276 | 876 | 9.6354 | 2.2417 | 31.2432 | 216.2162 | 128.4417 | 22.4906 | 40.7501 | 40.7501 | 22.4906
0.145 | -280 | 880 | 9.569 | 2.273 | 31.4595 | 216.2162 | 130.2318 | 22.2616 | 40.5564 | 40.5564 | 22.2616
0.146 | -284 | 884 | 9.5034 | 2.3044 | 31.6757 | 216.2162 | 132.0343 | 22.0387 | 40.3555 | 40.3555 | 22.0387
0.147 | -288 | 888 | 9.4388 | 2.3361 | 31.8919 | 216.2162 | 133.8491 | 21.8224 | 40.1477 | 40.1477 | 21.8224
0.148 | -292 | 892 | 9.375 | 2.368 | 32.1081 | 216.2162 | 135.6764 | 21.6128 | 39.933 | 39.933 | 21.6128
0.149 | -296 | 896 | 9.3121 | 2.4001 | 32.3243 | 216.2162 | 137.5161 | 21.4102 | 39.7118 | 39.7118 | 21.4102
0.15 | -300 | 900 | 9.25 | 2.4324 | 32.5405 | 216.2162 | 139.3681 | 21.2148 | 39.4841 | 39.4841 | 21.2148
0.151 | -304 | 904 | 9.1887 | 2.465 | 32.7568 | 216.2162 | 141.2325 | 21.027 | 39.2502 | 39.2502 | 21.027
0.152 | -308 | 908 | 9.1283 | 2.4977 | 32.973 | 216.2162 | 143.1094 | 20.8469 | 39.0103 | 39.0103 | 20.8469
0.153 | -312 | 912 | 9.0686 | 2.5307 | 33.1892 | 216.2162 | 144.9986 | 20.6748 | 38.7646 | 38.7646 | 20.6748
0.154 | -316 | 916 | 9.0097 | 2.5639 | 33.4054 | 216.2162 | 146.9002 | 20.511 | 38.5132 | 38.5132 | 20.511
0.155 | -320 | 920 | 8.9516 | 2.5973 | 33.6216 | 216.2162 | 148.8142 | 20.3556 | 38.2566 | 38.2566 | 20.3556
0.156 | -324 | 924 | 8.8942 | 2.6309 | 33.8378 | 216.2162 | 150.7406 | 20.209 | 37.9949 | 37.9949 | 20.209
0.157 | -328 | 928 | 8.8376 | 2.6648 | 34.0541 | 216.2162 | 152.6793 | 20.0713 | 37.7283 | 37.7283 | 20.0713
0.158 | -332 | 932 | 8.7816 | 2.6988 | 34.2703 | 216.2162 | 154.6305 | 19.9428 | 37.4573 | 37.4573 | 19.9428
0.159 | -336 | 936 | 8.7264 | 2.7331 | 34.4865 | 216.2162 | 156.594 | 19.8236 | 37.1819 | 37.1819 | 19.8236
0.16 | -340 | 940 | 8.6719 | 2.7676 | 34.7027 | 216.2162 | 158.5699 | 19.714 | 36.9027 | 36.9027 | 19.714
0.161 | -344 | 944 | 8.618 | 2.8023 | 34.9189 | 216.2162 | 160.5583 | 19.6141 | 36.6198 | 36.6198 | 19.6141
0.162 | -348 | 948 | 8.5648 | 2.8372 | 35.1351 | 216.2162 | 162.559 | 19.5242 | 36.3336 | 36.3336 | 19.5242
0.163 | -352 | 952 | 8.5123 | 2.8723 | 35.3514 | 216.2162 | 164.5721 | 19.4444 | 36.0444 | 36.0444 | 19.4444
0.164 | -356 | 956 | 8.4604 | 2.9077 | 35.5676 | 216.2162 | 166.5975 | 19.3749 | 35.7526 | 35.7526 | 19.3749
0.165 | -360 | 960 | 8.4091 | 2.9432 | 35.7838 | 216.2162 | 168.6354 | 19.3157 | 35.4584 | 35.4584 | 19.3157
0.166 | -364 | 964 | 8.3584 | 2.979 | 36 | 216.2162 | 170.6857 | 19.2672 | 35.1624 | 35.1624 | 19.2672
0.167 | -368 | 968 | 8.3084 | 3.015 | 36.2162 | 216.2162 | 172.7483 | 19.2293 | 34.8648 | 34.8648 | 19.2293
0.168 | -372 | 972 | 8.2589 | 3.0512 | 36.4324 | 216.2162 | 174.8234 | 19.2023 | 34.566 | 34.566 | 19.2023
0.169 | -376 | 976 | 8.2101 | 3.0877 | 36.6486 | 216.2162 | 176.9108 | 19.1861 | 34.2665 | 34.2665 | 19.1861
0.17 | -380 | 980 | 8.1618 | 3.1243 | 36.8649 | 216.2162 | 179.0106 | 19.1809 | 33.9665 | 33.9665 | 19.1809
0.171 | -384 | 984 | 8.114 | 3.1612 | 37.0811 | 216.2162 | 181.1228 | 19.1868 | 33.6666 | 33.6666 | 19.1868
0.172 | -388 | 988 | 8.0669 | 3.1983 | 37.2973 | 216.2162 | 183.2474 | 19.2038 | 33.367 | 33.367 | 19.2038
0.173 | -392 | 992 | 8.0202 | 3.2356 | 37.5135 | 216.2162 | 185.3844 | 19.2319 | 33.0684 | 33.0684 | 19.2319
0.174 | -396 | 996 | 7.9741 | 3.2731 | 37.7297 | 216.2162 | 187.5337 | 19.2713 | 32.771 | 32.771 | 19.2713
0.175 | -400 | 1000 | 7.9286 | 3.3108 | 37.9459 | 216.2162 | 189.6955 | 19.3218 | 32.4752 | 32.4752 | 19.3218
0.176 | -404 | 1004 | 7.8835 | 3.3488 | 38.1622 | 216.2162 | 191.8696 | 19.3835 | 32.1817 | 32.1817 | 19.3835
0.177 | -408 | 1008 | 7.839 | 3.3869 | 38.3784 | 216.2162 | 194.0562 | 19.4564 | 31.8906 | 31.8906 | 19.4564
0.178 | -412 | 1012 | 7.7949 | 3.4253 | 38.5946 | 216.2162 | 196.2551 | 19.5403 | 31.6026 | 31.6026 | 19.5403
0.179 | -416 | 1016 | 7.7514 | 3.4639 | 38.8108 | 216.2162 | 198.4664 | 19.6354 | 31.3181 | 31.3181 | 19.6354
0.18 | -420 | 1020 | 7.7083 | 3.5027 | 39.027 | 216.2162 | 200.6901 | 19.7413 | 31.0374 | 31.0374 | 19.7413
0.181 | -424 | 1024 | 7.6657 | 3.5417 | 39.2432 | 216.2162 | 202.9262 | 19.8582 | 30.7611 | 30.7611 | 19.8582
0.182 | -428 | 1028 | 7.6236 | 3.581 | 39.4595 | 216.2162 | 205.1746 | 19.9858 | 30.4896 | 30.4896 | 19.9858
0.183 | -432 | 1032 | 7.582 | 3.6204 | 39.6757 | 216.2162 | 207.4355 | 20.124 | 30.2234 | 30.2234 | 20.124
0.184 | -436 | 1036 | 7.5408 | 3.6601 | 39.8919 | 216.2162 | 209.7087 | 20.2727 | 29.9628 | 29.9628 | 20.2727
0.185 | -440 | 1040 | 7.5 | 3.7 | 40.1081 | 216.2162 | 211.9944 | 20.4317 | 29.7084 | 29.7084 | 20.4317
0.186 | -444 | 1044 | 7.4597 | 3.7401 | 40.3243 | 216.2162 | 214.2924 | 20.6007 | 29.4605 | 29.4605 | 20.6007
0.187 | -448 | 1048 | 7.4198 | 3.7804 | 40.5405 | 216.2162 | 216.6028 | 20.7796 | 29.2197 | 29.2197 | 20.7796
0.188 | -452 | 1052 | 7.3803 | 3.821 | 40.7568 | 216.2162 | 218.9256 | 20.9681 | 28.9863 | 28.9863 | 20.9681
0.189 | -456 | 1056 | 7.3413 | 3.8617 | 40.973 | 216.2162 | 221.2608 | 21.1659 | 28.7608 | 28.7608 | 21.1659
0.19 | -460 | 1060 | 7.3026 | 3.9027 | 41.1892 | 216.2162 | 223.6084 | 21.3728 | 28.5436 | 28.5436 | 21.3728
0.191 | -464 | 1064 | 7.2644 | 3.9439 | 41.4054 | 216.2162 | 225.9684 | 21.5885 | 28.335 | 28.335 | 21.5885
0.192 | -468 | 1068 | 7.2266 | 3.9853 | 41.6216 | 216.2162 | 228.3407 | 21.8127 | 28.1356 | 28.1356 | 21.8127
0.193 | -472 | 1072 | 7.1891 | 4.0269 | 41.8378 | 216.2162 | 230.7255 | 22.0449 | 27.9457 | 27.9457 | 22.0449
0.194 | -476 | 1076 | 7.1521 | 4.0688 | 42.0541 | 216.2162 | 233.1226 | 22.2849 | 27.7657 | 27.7657 | 22.2849
0.195 | -480 | 1080 | 7.1154 | 4.1108 | 42.2703 | 216.2162 | 235.5321 | 22.5322 | 27.5959 | 27.5959 | 22.5322
0.196 | -484 | 1084 | 7.0791 | 4.1531 | 42.4865 | 216.2162 | 237.954 | 22.7865 | 27.4367 | 27.4367 | 22.7865
0.197 | -488 | 1088 | 7.0431 | 4.1956 | 42.7027 | 216.2162 | 240.3883 | 23.0473 | 27.2885 | 27.2885 | 23.0473
0.198 | -492 | 1092 | 7.0076 | 4.2383 | 42.9189 | 216.2162 | 242.835 | 23.3142 | 27.1515 | 27.1515 | 23.3142
0.199 | -496 | 1096 | 6.9724 | 4.2812 | 43.1351 | 216.2162 | 245.2941 | 23.5868 | 27.0261 | 27.0261 | 23.5868
0.2 | -500 | 1100 | 6.9375 | 4.3243 | 43.3514 | 216.2162 | 247.7655 | 23.8644 | 26.9126 | 26.9126 | 23.8644
0.201 | -504 | 1104 | 6.903 | 4.3677 | 43.5676 | 216.2162 | 250.2494 | 24.1468 | 26.8112 | 26.8112 | 24.1468
0.202 | -508 | 1108 | 6.8688 | 4.4112 | 43.7838 | 216.2162 | 252.7456 | 24.4333 | 26.7222 | 26.7222 | 24.4333
0.203 | -512 | 1112 | 6.835 | 4.455 | 44 | 216.2162 | 255.2542 | 24.7234 | 26.6459 | 26.6459 | 24.7234
0.204 | -516 | 1116 | 6.8015 | 4.499 | 44.2162 | 216.2162 | 257.7753 | 25.0166 | 26.5824 | 26.5824 | 25.0166
0.205 | -520 | 1120 | 6.7683 | 4.5432 | 44.4324 | 216.2162 | 260.3087 | 25.3123 | 26.5319 | 26.5319 | 25.3123
0.206 | -524 | 1124 | 6.7354 | 4.5877 | 44.6486 | 216.2162 | 262.8545 | 25.61 | 26.4945 | 26.4945 | 25.61
0.207 | -528 | 1128 | 6.7029 | 4.6323 | 44.8649 | 216.2162 | 265.4126 | 25.909 | 26.4706 | 26.4706 | 25.909
0.208 | -532 | 1132 | 6.6707 | 4.6772 | 45.0811 | 216.2162 | 267.9832 | 26.2089 | 26.46 | 26.46 | 26.2089
0.209 | -536 | 1136 | 6.6388 | 4.7223 | 45.2973 | 216.2162 | 270.5662 | 26.5088 | 26.463 | 26.463 | 26.5088
0.21 | -540 | 1140 | 6.6071 | 4.7676 | 45.5135 | 216.2162 | 273.1615 | 26.8084 | 26.4795 | 26.4795 | 26.8084
0.211 | -544 | 1144 | 6.5758 | 4.8131 | 45.7297 | 216.2162 | 275.7692 | 27.1069 | 26.5097 | 26.5097 | 27.1069
0.212 | -548 | 1148 | 6.5448 | 4.8588 | 45.9459 | 216.2162 | 278.3894 | 27.4037 | 26.5534 | 26.5534 | 27.4037
0.213 | -552 | 1152 | 6.5141 | 4.9048 | 46.1622 | 216.2162 | 281.0219 | 27.6981 | 26.6108 | 26.6108 | 27.6981
0.214 | -556 | 1156 | 6.4836 | 4.9509 | 46.3784 | 216.2162 | 283.6668 | 27.9896 | 26.6817 | 26.6817 | 27.9896
0.215 | -560 | 1160 | 6.4535 | 4.9973 | 46.5946 | 216.2162 | 286.324 | 28.2775 | 26.766 | 26.766 | 28.2775
0.216 | -564 | 1164 | 6.4236 | 5.0439 | 46.8108 | 216.2162 | 288.9937 | 28.5612 | 26.8636 | 26.8636 | 28.5612
0.217 | -568 | 1168 | 6.394 | 5.0907 | 47.027 | 216.2162 | 291.6758 | 28.84 | 26.9744 | 26.9744 | 28.84
0.218 | -572 | 1172 | 6.3647 | 5.1377 | 47.2432 | 216.2162 | 294.3702 | 29.1133 | 27.0982 | 27.0982 | 29.1133
0.219 | -576 | 1176 | 6.3356 | 5.185 | 47.4595 | 216.2162 | 297.0771 | 29.3804 | 27.2348 | 27.2348 | 29.3804
0.22 | -580 | 1180 | 6.3068 | 5.2324 | 47.6757 | 216.2162 | 299.7963 | 29.6407 | 27.3839 | 27.3839 | 29.6407
0.221 | -584 | 1184 | 6.2783 | 5.2801 | 47.8919 | 216.2162 | 302.5279 | 29.8937 | 27.5452 | 27.5452 | 29.8937
0.222 | -588 | 1188 | 6.25 | 5.328 | 48.1081 | 216.2162 | 305.2719 | 30.1386 | 27.7184 | 27.7184 | 30.1386
0.223 | -592 | 1192 | 6.222 | 5.3761 | 48.3243 | 216.2162 | 308.0283 | 30.3749 | 27.9032 | 27.9032 | 30.3749
0.224 | -596 | 1196 | 6.1942 | 5.4244 | 48.5405 | 216.2162 | 310.7971 | 30.602 | 28.0992 | 28.0992 | 30.602
0.225 | -600 | 1200 | 6.1667 | 5.473 | 48.7568 | 216.2162 | 313.5783 | 30.8193 | 28.306 | 28.306 | 30.8193
0.226 | -604 | 1204 | 6.1394 | 5.5217 | 48.973 | 216.2162 | 316.3718 | 31.0263 | 28.5232 | 28.5232 | 31.0263
0.227 | -608 | 1208 | 6.1123 | 5.5707 | 49.1892 | 216.2162 | 319.1778 | 31.2224 | 28.7502 | 28.7502 | 31.2224
0.228 | -612 | 1212 | 6.0855 | 5.6199 | 49.4054 | 216.2162 | 321.9961 | 31.4072 | 28.9866 | 28.9866 | 31.4072
0.229 | -616 | 1216 | 6.059 | 5.6693 | 49.6216 | 216.2162 | 324.8268 | 31.58 | 29.2318 | 29.2318 | 31.58
0.23 | -620 | 1220 | 6.0326 | 5.7189 | 49.8378 | 216.2162 | 327.6699 | 31.7404 | 29.4853 | 29.4853 | 31.7404
0.231 | -624 | 1224 | 6.0065 | 5.7688 | 50.0541 | 216.2162 | 330.5254 | 31.888 | 29.7465 | 29.7465 | 31.888
0.232 | -628 | 1228 | 5.9806 | 5.8188 | 50.2703 | 216.2162 | 333.3933 | 32.0224 | 30.0147 | 30.0147 | 32.0224
0.233 | -632 | 1232 | 5.9549 | 5.8691 | 50.4865 | 216.2162 | 336.2736 | 32.1431 | 30.2894 | 30.2894 | 32.1431
0.234 | -636 | 1236 | 5.9295 | 5.9196 | 50.7027 | 216.2162 | 339.1662 | 32.2498 | 30.5698 | 30.5698 | 32.2498
0.235 | -640 | 1240 | 5.9043 | 5.9703 | 50.9189 | 216.2162 | 342.0713 | 32.3421 | 30.8552 | 30.8552 | 32.3421
0.236 | -644 | 1244 | 5.8792 | 6.0212 | 51.1351 | 216.2162 | 344.9887 | 32.4198 | 31.1449 | 31.1449 | 32.4198
0.237 | -648 | 1248 | 5.8544 | 6.0723 | 51.3514 | 216.2162 | 347.9186 | 32.4826 | 31.4383 | 31.4383 | 32.4826
0.238 | -652 | 1252 | 5.8298 | 6.1237 | 51.5676 | 216.2162 | 350.8608 | 32.5303 | 31.7345 | 31.7345 | 32.5303
0.239 | -656 | 1256 | 5.8054 | 6.1752 | 51.7838 | 216.2162 | 353.8154 | 32.5626 | 32.0327 | 32.0327 | 32.5626
0.24 | -660 | 1260 | 5.7812 | 6.227 | 52 | 216.2162 | 356.7824 | 32.5794 | 32.3323 | 32.3323 | 32.5794
0.241 | -664 | 1264 | 5.7573 | 6.279 | 52.2162 | 216.2162 | 359.7617 | 32.5807 | 32.6323 | 32.6323 | 32.5807
0.242 | -668 | 1268 | 5.7335 | 6.3312 | 52.4324 | 216.2162 | 362.7535 | 32.5663 | 32.9319 | 32.9319 | 32.5663
0.243 | -672 | 1272 | 5.7099 | 6.3837 | 52.6486 | 216.2162 | 365.7577 | 32.5362 | 33.2304 | 33.2304 | 32.5362
0.244 | -676 | 1276 | 5.6865 | 6.4363 | 52.8649 | 216.2162 | 368.7742 | 32.4904 | 33.5269 | 33.5269 | 32.4904
0.245 | -680 | 1280 | 5.6633 | 6.4892 | 53.0811 | 216.2162 | 371.8032 | 32.429 | 33.8206 | 33.8206 | 32.429
0.246 | -684 | 1284 | 5.6402 | 6.5423 | 53.2973 | 216.2162 | 374.8445 | 32.3522 | 34.1105 | 34.1105 | 32.3522
0.247 | -688 | 1288 | 5.6174 | 6.5956 | 53.5135 | 216.2162 | 377.8982 | 32.26 | 34.396 | 34.396 | 32.26
0.248 | -692 | 1292 | 5.5948 | 6.6491 | 53.7297 | 216.2162 | 380.9643 | 32.1527 | 34.6762 | 34.6762 | 32.1527
0.249 | -696 | 1296 | 5.5723 | 6.7028 | 53.9459 | 216.2162 | 384.0428 | 32.0304 | 34.9501 | 34.9501 | 32.0304
0.25 | -700 | 1300 | 5.55 | 6.7568 | 54.1622 | 216.2162 | 387.1336 | 31.8936 | 35.2171 | 35.2171 | 31.8936
0.251 | -704 | 1304 | 5.5279 | 6.8109 | 54.3784 | 216.2162 | 390.2369 | 31.7425 | 35.4763 | 35.4763 | 31.7425
0.252 | -708 | 1308 | 5.506 | 6.8653 | 54.5946 | 216.2162 | 393.3526 | 31.5776 | 35.7269 | 35.7269 | 31.5776
0.253 | -712 | 1312 | 5.4842 | 6.9199 | 54.8108 | 216.2162 | 396.4806 | 31.3992 | 35.9681 | 35.9681 | 31.3992
0.254 | -716 | 1316 | 5.4626 | 6.9747 | 55.027 | 216.2162 | 399.621 | 31.2079 | 36.1992 | 36.1992 | 31.2079
0.255 | -720 | 1320 | 5.4412 | 7.0297 | 55.2432 | 216.2162 | 402.7738 | 31.0042 | 36.4194 | 36.4194 | 31.0042
0.256 | -724 | 1324 | 5.4199 | 7.085 | 55.4595 | 216.2162 | 405.939 | 30.7886 | 36.628 | 36.628 | 30.7886
0.257 | -728 | 1328 | 5.3988 | 7.1404 | 55.6757 | 216.2162 | 409.1166 | 30.5618 | 36.8244 | 36.8244 | 30.5618
0.258 | -732 | 1332 | 5.3779 | 7.1961 | 55.8919 | 216.2162 | 412.3066 | 30.3244 | 37.0078 | 37.0078 | 30.3244
0.259 | -736 | 1336 | 5.3571 | 7.252 | 56.1081 | 216.2162 | 415.509 | 30.0771 | 37.1777 | 37.1777 | 30.0771
0.26 | -740 | 1340 | 5.3365 | 7.3081 | 56.3243 | 216.2162 | 418.7238 | 29.8207 | 37.3335 | 37.3335 | 29.8207
0.261 | -744 | 1344 | 5.3161 | 7.3644 | 56.5405 | 216.2162 | 421.9509 | 29.556 | 37.4745 | 37.4745 | 29.556
0.262 | -748 | 1348 | 5.2958 | 7.421 | 56.7568 | 216.2162 | 425.1904 | 29.2837 | 37.6004 | 37.6004 | 29.2837
0.263 | -752 | 1352 | 5.2757 | 7.4777 | 56.973 | 216.2162 | 428.4424 | 29.0047 | 37.7106 | 37.7106 | 29.0047
0.264 | -756 | 1356 | 5.2557 | 7.5347 | 57.1892 | 216.2162 | 431.7067 | 28.7198 | 37.8048 | 37.8048 | 28.7198
0.265 | -760 | 1360 | 5.2358 | 7.5919 | 57.4054 | 216.2162 | 434.9834 | 28.4301 | 37.8825 | 37.8825 | 28.4301
0.266 | -764 | 1364 | 5.2162 | 7.6493 | 57.6216 | 216.2162 | 438.2725 | 28.1363 | 37.9435 | 37.9435 | 28.1363
0.267 | -768 | 1368 | 5.1966 | 7.7069 | 57.8378 | 216.2162 | 441.5739 | 27.8396 | 37.9875 | 37.9875 | 27.8396
0.268 | -772 | 1372 | 5.1772 | 7.7648 | 58.0541 | 216.2162 | 444.8878 | 27.5408 | 38.0142 | 38.0142 | 27.5408
0.269 | -776 | 1376 | 5.158 | 7.8228 | 58.2703 | 216.2162 | 448.214 | 27.2409 | 38.0236 | 38.0236 | 27.2409
0.27 | -780 | 1380 | 5.1389 | 7.8811 | 58.4865 | 216.2162 | 451.5527 | 26.941 | 38.0154 | 38.0154 | 26.941
0.271 | -784 | 1384 | 5.1199 | 7.9396 | 58.7027 | 216.2162 | 454.9037 | 26.6421 | 37.9898 | 37.9898 | 26.6421
0.272 | -788 | 1388 | 5.1011 | 7.9983 | 58.9189 | 216.2162 | 458.2671 | 26.3452 | 37.9466 | 37.9466 | 26.3452
0.273 | -792 | 1392 | 5.0824 | 8.0572 | 59.1351 | 216.2162 | 461.6429 | 26.0514 | 37.8861 | 37.8861 | 26.0514
0.274 | -796 | 1396 | 5.0639 | 8.1163 | 59.3514 | 216.2162 | 465.0311 | 25.7617 | 37.8083 | 37.8083 | 25.7617
0.275 | -800 | 1400 | 5.0455 | 8.1757 | 59.5676 | 216.2162 | 468.4317 | 25.4771 | 37.7134 | 37.7134 | 25.4771
0.276 | -804 | 1404 | 5.0272 | 8.2352 | 59.7838 | 216.2162 | 471.8447 | 25.1986 | 37.6018 | 37.6018 | 25.1986
0.277 | -808 | 1408 | 5.009 | 8.295 | 60 | 216.2162 | 475.27 | 24.9273 | 37.4738 | 37.4738 | 24.9273
0.278 | -812 | 1412 | 4.991 | 8.355 | 60.2162 | 216.2162 | 478.7078 | 24.6642 | 37.3296 | 37.3296 | 24.6642
0.279 | -816 | 1416 | 4.9731 | 8.4152 | 60.4324 | 216.2162 | 482.1579 | 24.4102 | 37.17 | 37.17 | 24.4102
0.28 | -820 | 1420 | 4.9554 | 8.4757 | 60.6486 | 216.2162 | 485.6204 | 24.1663 | 36.9952 | 36.9952 | 24.1663
0.281 | -824 | 1424 | 4.9377 | 8.5363 | 60.8649 | 216.2162 | 489.0954 | 23.9335 | 36.8061 | 36.8061 | 23.9335
0.282 | -828 | 1428 | 4.9202 | 8.5972 | 61.0811 | 216.2162 | 492.5827 | 23.7126 | 36.6031 | 36.6031 | 23.7126
0.283 | -832 | 1432 | 4.9028 | 8.6583 | 61.2973 | 216.2162 | 496.0823 | 23.5045 | 36.387 | 36.387 | 23.5045
0.284 | -836 | 1436 | 4.8856 | 8.7196 | 61.5135 | 216.2162 | 499.5944 | 23.3101 | 36.1585 | 36.1585 | 23.3101
0.285 | -840 | 1440 | 4.8684 | 8.7811 | 61.7297 | 216.2162 | 503.1189 | 23.13 | 35.9186 | 35.9186 | 23.13
0.286 | -844 | 1444 | 4.8514 | 8.8428 | 61.9459 | 216.2162 | 506.6557 | 22.9651 | 35.6679 | 35.6679 | 22.9651
0.287 | -848 | 1448 | 4.8345 | 8.9048 | 62.1622 | 216.2162 | 510.205 | 22.8161 | 35.4076 | 35.4076 | 22.8161
0.288 | -852 | 1452 | 4.8177 | 8.9669 | 62.3784 | 216.2162 | 513.7666 | 22.6834 | 35.1385 | 35.1385 | 22.6834
0.289 | -856 | 1456 | 4.801 | 9.0293 | 62.5946 | 216.2162 | 517.3406 | 22.5679 | 34.8617 | 34.8617 | 22.5679
0.29 | -860 | 1460 | 4.7845 | 9.0919 | 62.8108 | 216.2162 | 520.927 | 22.4698 | 34.5781 | 34.5781 | 22.4698
0.291 | -864 | 1464 | 4.768 | 9.1547 | 63.027 | 216.2162 | 524.5258 | 22.3898 | 34.289 | 34.289 | 22.3898
0.292 | -868 | 1468 | 4.7517 | 9.2177 | 63.2432 | 216.2162 | 528.137 | 22.3281 | 33.9954 | 33.9954 | 22.3281
0.293 | -872 | 1472 | 4.7355 | 9.281 | 63.4595 | 216.2162 | 531.7606 | 22.2851 | 33.6985 | 33.6985 | 22.2851
0.294 | -876 | 1476 | 4.7194 | 9.3444 | 63.6757 | 216.2162 | 535.3965 | 22.2611 | 33.3995 | 33.3995 | 22.2611
0.295 | -880 | 1480 | 4.7034 | 9.4081 | 63.8919 | 216.2162 | 539.0449 | 22.2561 | 33.0995 | 33.0995 | 22.2561
0.296 | -884 | 1484 | 4.6875 | 9.472 | 64.1081 | 216.2162 | 542.7056 | 22.2702 | 32.7999 | 32.7999 | 22.2702
0.297 | -888 | 1488 | 4.6717 | 9.5361 | 64.3243 | 216.2162 | 546.3787 | 22.3035 | 32.5017 | 32.5017 | 22.3035
0.298 | -892 | 1492 | 4.656 | 9.6004 | 64.5405 | 216.2162 | 550.0643 | 22.356 | 32.2063 | 32.2063 | 22.356
0.299 | -896 | 1496 | 4.6405 | 9.665 | 64.7568 | -9794486.4865 | 553.7622 | 22.4273 | 31.9149 | 31.9149 | 22.4273
0.3 | -900 | 1500 | 4.625 | 9.7297 | -9729.7297 | 9729729.7297 | 557.4724 | 22.5174 | 31.6288 | 31.6288 | 22.5174